## 需求表
附件：数字资源中心及融媒体运营中心环境建设项目装修技术要求及报价表
序号 | 项目名称 | 品牌 | 规格参数 | 数量 | 单位 | 报价（元）
一、LED背景显示系统
1 | P1.5全彩显示屏 |  | 净显示面积：5.44米*1.92米=10.44m² 含边框尺寸：5.49米*1.97米=10.81m² 1. 像素结构 SMD表贴三合一LED 2. 像素间距（mm） 1.5 3. 模组分辨率（W×H） 208*104=21632 4. 模组尺寸（mm） 320×160 5. 模组重量（kg） 0.47kg±0.01kg 6. 模组输入电压（V） 4.5±0.1 7. 模组最大电流（A） ≤6.6 8. 模组最大功耗（W） ≤30 9. 每平方单元板最大功率：≤580W/㎡ 10. 显示颜色：43980亿种 11. 使用寿命：≥10万小时 12. 平均无故障时间：≥1万小时 13. 离散失控点：＜0.0001，出厂时为0 14. 盲点率：＜0.0003，出厂时为0 15. 白平衡亮度（nits） ≥450 16. 视角（水平/垂直°） 140/130 17. 亮度均匀性 ＞95% 18. 防护性能：超温/过载/掉电/图像补偿/各种校正技术/ 19. 亮度调节：256级手动/自动 20. 配电功率 ≤228W 21. 换帧频率（Hz） ≥60帧/秒 22. 驱动方式 恒流驱动，52扫 23. 灰度级别 红、绿、蓝各14-16bits 24. 刷新率（Hz） 3840Hz | 10.5 | ㎡
2 | 全彩控制系统接收卡 |  | 1.单卡最大带载 512×512 像素，最多支持 32 组 RGB 并行数据。采用 8 个HUB320（26pin）接口，具有高稳定性和高可靠性，适用于多种环境的搭建。 2.支持逐点亮色度校正：配合调试软件和校正软件，对每个灯点的亮度和色度进行校正。 3.支持普通修缝，可在对应调试软件上进行修缝，用来消除灯板与灯板、箱体与箱体之间的缝隙。 4.支持低延时，降低视频源在接收卡端的延迟，延迟低至1帧。 5.支持3D 功能，配合支持 3D功能的控制器，在调试软件或控制器的操作面板上开启3D功能，并设置3D参数，使显示屏播放画面显示3D效果 6.支持四种级联方向（0°/90°/180°/270°）的画面进行切换。 7.支持异形构造，可轻松实现异形屏、球形屏等创意显示屏。 8.支持误码率检测，配合 对应版本的调试软件 ，接收卡之间通讯时，监测传输链路上的数据丢包情况。 9.支持固件程序回读，在对应版本调试软件上可以回读接收卡的固件程序并保存到本地。 10.支持配置参数回读，在 对应调试软件上可以回读接收卡配置参数并保存到本地。 11.支持环路备份，利用冗余网口增加与发送设备之间的连接，增加设备之间级联的可靠性，当一路出现故障时可实现无缝切换至另一路，保障屏体正常显示。 12.支持双程序备份，接收卡出厂时保存了两份应用程序，以防程序更新异常导致的升级卡死。 13.支持连接多功能卡 | 1 | 套
3 | 视频处理器 |  | 支持1路DVI输入和3路HDMI1.4输入， 支持3路HDMI音频解析，1路3.5mm音频输入，音频信号自由选择：1路3.5mm音频输出 支持最大带载720万像素点，最宽可达8192点，或最高可达4096点 支持单路最大输入分辨率1920×1200@60Hz，支持分辨率任意设置 支持12路网口输出，支持单机或双机冗余备份 支持视频源任意切换、任意裁剪、任意缩放 支持三画面显示，窗口位置、大小可自由调节 支持HDCP1.4协议的高带宽数字内容保护技术 双USB2.0高速通讯接口，用于电脑调试和主控间任意级联 支持RS232串口协议控制 支持亮度、色温调节，支持对比度、色调、饱和度调节 支持低亮高灰，能有效地保持低亮下灰阶的完整并完美显示 | 1 | 台
4 | 配电柜 |  | 15KW配电柜，德力西配件. | 1 | 台
5 | 屏体结构支架及辅助材料 | 定制 | 1、钢结构内框, 铝型材包边。 2、钢结构要求： 2.1显示屏支撑钢结构材料必须采用国标材料，不采用非标； 2.2支撑钢结构做好防锈处。 | 10.8 | ㎡
6 | 强电线缆 |  | 到屏体配电箱一条10平方电缆，配电箱到配体3*2.5护套 | 1 | 批
7 | 弱电线缆 |  | 处理器到配电箱6类网线 | 1 | 批
8 | 安装调试 | 定制 | 安装调试、其他配品配件及3年维护 | 1 | 批
二、融媒体运营中心环境改造
9 | 100寸电视 |  | 4K-OLED 超薄智能网络版，支持：无线投屏，闭路线连接，无线WIFI连接，电脑连接，音响连接，U盘连接 | 1 | 台
10 | 强电改造 |  | 强电布线材料及人工费，包含材料每平方米100元，实芯铜线，含人工安装，部分线路根据现场情况明装走线 | 40 | ㎡
11 | 开关插座面板 |  | 按实际需求，安装5孔防漏电开关 | 1 | 项
12 | LED平板柔光灯 |  | LED演播室平板柔光灯（无炫目）*额定功率大于150W；*色温：5600K±150K；*显色指数Ra≥95；*控制模式： DMX512与手动调节*灯珠寿命＞3万小时；*.内置柔光版，无明显灯珠裸露，不刺眼睛*.无风机无噪音;*具有控制信号丢失状态保护功能，信号中断时维持原有灯具亮度；*同功能灯具之间信号和电源都可以相互串联,灯具面板和尾线插头电源为AC100-240V 50/60Hz，3P锁扣式安全电源插头可与纽曲克NAC3MPB-1型号工业航空插头（含公母）对接；*灯具重量小于等于20kg，灯体长度小于60cm，灯具自带便携提手，保险绳挂接口等装置*灯具需配备用于显示状态或调整相关参数的显示屏；*配有遮扉等必要附件； | 24 | 台
13 | 腻子油漆处理翻新 | 定制 | 批刮2遍腻子。第一遍腻子主要是填充较大的缝隙和孔洞，厚度可以稍厚一些，确保腻子填满缝隙且表面平整。 | 223 | ㎡
14 | 百叶窗 | 定制 | 铝合金百叶窗，尺寸：高2.6米，长3米。 | 6 | 米
15 | 摄影区圆形隔帘 | 定制 | 铝合金轨道材质，含滑轨。 | 10 | 米
16 | 空调铜管加长预埋 | 定制 | 包括人工及材料安装成品 | 15 | 米
17 | 材料运输、地面保护、竣工保洁、垃圾清理费 | 定制 | 1、包含人工与运输（5楼步梯）材料二次搬运费用 2、将垃圾清理费由楼上运到楼下指定位置堆处理 3、专用地面保护纸板、保护膜。 4、专业保洁负责（包含二次保洁） | 1 | 项
18 | 拆除原柱子装饰 | 定制 |  | 4 | 条
19 | 拆除原天花 | 定制 | 拆打及人工（内部九厘木板框架，面部铝塑板） | 70 | ㎡
20 | 轻钢龙骨隔墙 | 定制 | 专用轻钢天地龙骨底架（单向覆面龙骨间距400mm），专用9.mm阻燃板打底，包含人工与材料 | 20 | ㎡
21 | 12mm纤维板饰面 |  | 含12mm竹木纤维板饰面与人工安装，B1级防火等级，E1级环保等级， | 57 | ㎡
22 | 地胶 |  | 商用塑胶地板革学校医院专用PVC多层复合型，包含人工与材料，PBT新型阻燃材质，阻燃不自燃，2.0mm厚度，E0级环保， | 70 | ㎡
23 | 天花吊顶 |  | 1、专用轻钢龙骨底架（单向覆面龙骨间距400mm），专用9.5mm石膏板封面； 2、接缝处用专用嵌缝剂处理。（防潮石膏板） | 70 | ㎡
24 | 天花吊顶灯槽黑色不锈钢装饰 | 定制 | 包含人工与材料 | 40 | 米
25 | 灯带 |  | 12瓦LED灯带 | 65 | m
26 | 筒灯安装 |  | 5瓦LED筒灯 | 32 | 个
27 | 地脚线 | 定制 | 定制不锈钢地脚线安装（包含人工与材料） | 35 | 米
三、数字资源中心环境改造
28 | 原装饰拆除 | 现场施工 | 原装饰拆除、垃圾清运。 | 135 | ㎡
29 | 控制室铝制穿孔铝扣板天花（铝制角线收边） | 定制 | 吊筋：￠8吊筋；龙骨：3000×50×10mm/条配套轻钢龙骨；以优质的连续热镀锌板带为原材料，经冷弯工艺轧制而成的建筑用金属骨架；穿孔铝扣板：0.8mm厚定做穿孔铝扣板（穿孔率>17%）600*600*0.8mm；内贴一层防火吸音无纺布 | 13 | ㎡
30 | 控制室墙面扇灰找平、打磨 | 现场施工 | 1.符合国家标准，墙面扇灰找平、打磨是墙面装修中的重要环节. 2.基层处理：施工前需要对原墙面进行空鼓检查和标识，并进行“铲灰”工作，确保墙面干净、平整，无油污、浮浆等。 打磨处理：对高低不平的墙面进行打磨，直至表面平整光滑细腻，阴阳角方正垂直为止。 3.无痕处理：使用底漆调滑石粉薄刮墙面，覆盖墙面的气泡、针孔、粗砂痕，使墙面灰层更加细腻、光滑。抹灰墙面空鼓面积不超过规定标准，墙面不得有裂缝，墙面垂直度、平整度、阴阳角偏差等应符合相关标准。 4.墙面扇灰找平、打磨的技术指标涉及基层处理、施工流程、找平材料、打磨处理，确保墙面平整、光滑，达到美观和实用的要求。 5.含人工、辅材等施工全过程费用. | 49 | ㎡
31 | 控制室墙面油ICI乳胶漆 | 参考品牌：立邦、多乐士、三棵树 | 1.可调色乳胶漆，符合国家标准，防霉，抗甲醛，抗菌。 2.干燥时间（表干）：应≤2.0小时，以保证施工效率和使用方便。 3.耐水性：应较好，以确保漆膜在潮湿环境下仍能保持良好的性能。耐碱性：24小时无异常，适应不同的基材表面。 4.涂膜外观：不起泡、不起粉、不剥落、无裂纹，保证漆膜的美观和耐用性。 5.细度：应≤100μm，以保证漆膜的均匀性和光滑度。 乳胶漆符合国家强制性标准(GB18582-2001)。 6.含人工、辅材等施工全过程费用。 7.实际用量以现场实际用量为准，可能会有增加或减少。 | 49 | ㎡
32 | PVC复合结构板 | LG | 1.复合结构板规格厚2.0mm*宽2m*长10m； 2.抗化学性品：EN423；色牢度：ENISO105-B02≥6；耐磨厚度：0.40mm；配套环保胶、D20商用自流平水泥等附属用品。3.含人工、辅材等施工全过程费用. 4.实际用量以现场实际用量为准，可能会有增加或减少。 | 6.1 | 卷
33 | 拉丝不锈钢踢脚线 | 定制 | 1.亚光黑不锈钢，高度120mm。 2.不锈钢踢脚安装施工工艺施工准备：固定木楔安装、防腐剂刷涂、踢脚板木基板安装、不锈钢踢脚板安装；安装前，先按设计标高将控制线弹到墙面，使不锈钢脚板上口与标高控制线重合。不锈钢脚板基板接缝处应做陪榫或斜坡压槎，在90°转角处做成45°斜角接槎。安装时，不锈钢脚板基板要与立墙贴紧，不锈钢饰面工作待室内一切施工完毕后进行。表面保护膜竣工前撕毁，亚光不锈钢饰面板与基层板胶结时，应间隔胶结，间隔距。 3.含人工、辅材等施工全过程费用。 4.实际用量以现场实际用量为准，可能会有增加或减少。 | 37 | 米
34 | 舞美置景、声学环境创设调试 | 定制 | 按图纸定制，含置景地台、隐形门制作；采购人确认后方可实施。含人工、辅材等施工全过程费用.实际用量以现场实际用量为准，可能会有增加或减少。 | 49 | m2
35 | 演播厅灯具阻燃电缆 |  | 1.国标阻燃电缆，线芯规格:2*2.5mm; 2.线芯材料:铜芯电源线; 3.满足规范:GB/T 5023.1-2008; 4.含人工、辅材等施工全过程费用; 5.实际用量以现场实际用量为准，可能会有增加或减少。 | 950 | m
36 | 演播厅灯具512信号电缆 |  | 1.国标阻燃电缆，线芯规格:3*1mm; 2.线芯材料:铜芯电源线; 3.满足规范:GB/T 5023.1-2008; 4.配卡农头、含人工、辅材等施工全过程费用; 5.实际用量以现场实际用量为准，可能会有增加或减少。 | 1 | 项
37 | 电缆接插件 |  | 16A电缆接插件、胶木材质 | 34 | 套
38 | 灯具号码牌 | 定制 | 1.定制、铝制PVC材质、约12cm*22cm 2.含人工、辅材等施工全过程费用; 3.实际用量以现场实际用量为准，可能会有增加或减少。 | 34 | 个
39 | 灯具吊挂层组合总成及吊件辅材 | 定制 | 包含配套的恒力铰链吊杆，灯具安装及行走角度俯仰调整所需要的轨道 /万向器 /滑车/支架等吊挂附件/包含：60×40×40工字型铝合金表面氧化镀膜处理/60×40×40工字型铝合金表面氧化镀膜处理/万向连接器： 136×71×46×2 A4钢板冲压一次成型/轴承滑轮 /恒力铰链吊杆 /钢制L型支架 表面镀锌处理/灯具滑车：136×71×46 A5钢板冲压一次成型、轴承滑轮/ 电缆滑车：40×71×46 A4钢板冲压一次成型、轴承滑轮/ 定制 L型挡板 表面黑色喷塑处理1套 /定制一字型压板 表面镀锌处理1套及支架等附件；含人工、辅材等施工全过程费用.实际用量以现场实际用量为准，可能会有增加或减少。 | 1 | 套
40 | LED灯具专用数字调光台 |  | DMX512标准,512个DMX控制通道； 2路带隔离的独立输出驱动端口，具有抗1500VDC电气冲击能力。独立插板结构，容易更换；可制32台16个通道电脑灯；带背光的大屏幕LCD显示屏，用于显示各种运行参数；16个通道推杆，1个速度控制推杆；1600个走灯程序步储存容量，48个走灯程序，每程序最多100步，每步速度，渐变参数独立设置，可选音乐同步或手动速度控制； 在走灯速率推杆的配合下，程序步的时间范围可从0.03s-180s；48个可直接调用的电脑灯场景；可同时运行4个走灯程序、48个场景，并可同时对32台电脑灯进行手动运行（提灯），手动运行（提灯）具备通道释放功能；不同种类电脑灯的X/Y由数据轮统一控制，亦可由推子控制；16Bit电脑灯X/Y控制精度；15个环境键，快速调用不同的场景、走灯、手动运行组合；音乐触发信号源可取自音频线路输入或内置话筒拾音；容易学习与使用，操作效率更高；关机数据保持；内置高性能绿色开关电源，具有极低电源谐波真和极宽电压适用范围，符合电源要求（90V-240V） | 1 | 台
41 | 信号放大分配器 |  | 1.电压输入‌：DC12-24V的电压输入。 2.‌输出方式‌：DMX512信号放大器2路输入8路输出。 3.‌信号放大功能‌：通过信号放大功能，可以延长信号传输距离，增强数据总线接入设备数量的能力，提高数字式灯光控制系统的安全运行可靠性。 ‌4.电气隔离性能‌：各输入输出接口之间采用光电隔离技术，确保了电气隔离性能，防止交流高压反串灯具短路、雷击高压串入等问题，提高了系统的安全性和稳定性。 | 1 | 套
42 | 灯具号码牌 | 定制 | 1.定制、铝制PVC材质、约12cm*22cm 2.含人工、辅材等施工全过程费用; 3.实际用量以现场实际用量为准，可能会有增加或减少。 | 34 | 个
43 | 调光杆控杆 | 定制 | 3米、3节、防静电 | 1 | 个
44 | 灯具调光杆控杆 | 定制 | 3米、3节、防静电 | 1 | 个
45 | 消声换新风系统 | 定制 | 消声3进3出管道新风系统，按照演播室空间大小与布局采用多台送排风主机相向组合的安装形式，通过合理的管路布置，置换演播室内空气，送排风主机采用低噪音的静音管道风机.送排风风量依照室内通风规范取2－3次/小时换气量.机械+五金.含人工、辅材等施工全过程费用. | 1 | 套
46 | 专业影视抠像蓝箱 | 定制 | 40*25mm难燃木方拼装成300*300mm木龙骨架；里面放置600*600*50mm吸声棉，32Km3；吸声系数a>0.8，双层无纺布包装袋、底层铺设2440*1220*5mm难燃木工板，最后刷进口影视蓝漆手扫四遍；含人工、辅材等施工全过程费用.实际用量以现场实际用量为准，可能会有增加或减少。 | 30 | m2
47 | 专业影视抠像地胶 | 定制 | 直接铺到蓝箱或绿箱地面，不会出现皱纹，专为影视拍摄抠像用地胶与蓝箱的颜色一致。耐磨，耐踩，不反光，适合做全身抠像。好做卫生，易维护直接用抹布，或干净拖把托。进口材质。 | 15 | m2
48 | 旧空调拆装 |  | 3匹旧空调拆装，含人工费用，材料费用含安装含出风口。 | 1 | 套
49 | 室内设施、设备链接线缆及辅料 |  | 高清数字视频电缆、高清数字视频电缆连接器、音频电缆、成品HDMI等线缆、各种音视频接插件、工程材料安装辅料(线号、绑带、9芯控制线、设备电源线、焊锡丝、D型插头等)，电视机挂架；包括项目中所有设备的安装、调试、，设备运费等。含3年维保。 | 1 | 项
50 | 声闸式隔声观察窗 | 定制 | 规格：1.2m*4m,专业隔声框架制作：100*60mm难燃环保大木方；所有木制品均进行防火，防潮，防蚁处理；基层制作及隔声材料安装：1.2m卷材；0.24m厚隔声棉；具有良好的隔音吸声、保温隔热等多种用途；3mm厚优质难燃橡胶垫减震处理；12mm+10mm厚钢化玻璃；表面要求不划痕，气泡。隔声量>35dB；含人工、辅材等施工全过程费用.实际用量以现场实际用量为准，可能会有增加或减少。 | 4.8 | m2
51 | 铝制底框综合吸声体 | 定制 | 1、规格1200×2400mm、基材50厚40Kg/m3双层袋装超细玻璃吸音棉、难燃透声布、钢铝混制底框架冲压成型； 2、吸声系数a≥0.6，面层黑色烤漆，具防火，防腐功能； 3.含人工、辅材等施工全过程费用. 4.实际用量以现场实际用量为准，可能会有增加或减少。 | 39.6 | 套
52 | 隔声防震模块 | 定制 | 1、规格1200×2400mm；基材9mm难燃夹板、50厚40Kg/m3双层袋装超细玻璃吸音棉以优质的连续热镀锌板带为原材料，经冷弯工艺轧制的建筑用金属骨架冲压成型。 2、隔声量≥35dB；所有均进行防火，防潮，防蚁处理 | 49 | 套
53 | 隔声门 | 定制 | 专业隔声框架制作：100*60mm难燃环保大木方；所有木制品均进行防火，防潮，防蚁处理；基层制作及隔声材料安装：1.2m卷材；0.24m厚隔声棉；具有良好的隔音吸声、保温隔热等多种用途；门扇制作；隔声量>35dB，国标，定制 | 2 | 堂
54 | 普通电气、照明安装、插座、网线等铺装 | 现场施工 | 符合国家相关标准；室内内所有电路（含电箱、插座、开关、管线及照明灯具等）。含人工、辅材等施工全过程费用.实际用量以现场实际用量为准，可能会有增加或减少。 | 135 | ㎡
小计