## 301、405室以及2楼走廊、教室
附件1：国家高技能人才培训基地建设项目-机电一体化技术专业实训室建设及环境建设项目需求及报价表
序号 | 模块 | 内容 | 技术参数 | 数量 | 单位 | 单价（元） | 金额（元） | 备注
1 | 301 | 顶面美化 | 顶面美化是实训室氛围提升的重要部分，根据教学功能定位、环境要求以吊顶形式美化实训室顶面，包含整体工程设计、安装及施工呈现。具体要求： 1、使用铝方通吊顶，板材规格为50*60mm，板材厚度不低于0.8mm； 2、内置角钢龙骨，角钢进行防锈处理后安装，角钢配置必须满足吊顶及相关悬挂文化展示的承重要求； 4、美化实施时要整体考虑实训室的现有用电线路、空调、照明的实际情况，合理美化处理； 5、顶面吊顶设施要求平整、美观，平衡度高，不得出现肉眼明显分辨的不平整情况； ▲6、应标时提供顶面美化实施效果的设计方案；工程施工之前，必须通过使用方确认后方可动工，实施方案根据现场具体情况可做适当调整。 | 210 | 平米
2 |  | 灯光提升 | 灯光提升实施，具体要求： 1、根据原灯光电线路进行铺设改装以及相关施工，更换现有老旧开关面板等； 2、将现有老旧灯光换成LED护眼灯。 3、灯光布置要考虑实训室整体视觉效果，施工之前，必须通过使用方确认后方可动工，实施方案根据现场具体情况可做适当调整； 4、材料及工程量 （1）、BV2.5平方铜芯线约300米（参考品牌：阳工、网联、正泰）； （2）、PC2.5穿线管约40米（参考品牌：联塑、国塑、正泰）； （3）、PVC明装走线槽39*15mm，约10米（参考品牌：联塑、国塑、正泰）； （4）、2位明装开关1个（参考品牌：公牛、西门子、德力西）； （5）、1200*300mm48W，5000K色温条形护眼灯16盏（参考品牌：三雄照明、佛山照明、拉伯塔）； ▲5、应标时提供实训室内的灯光点位及电路布置图。 | 210 | 平米
3 |  | 百叶窗 | 纯色百叶窗帘。 开合方式：拉珠循环； 百叶横杆材质：铝合金； 百叶的涂层：哑光； 叶片尺寸：25mm宽； 防水防霉易清洗。 含安装所以配件及安装施工。 | 58 | 平米
4 |  | 墙面美化 | 实训室内墙面美化，实施前要将墙面设备拆除或使用薄膜覆盖做好防水防尘等防护。具体要求： 1、拆除墙面现有不再使用的空压气管及各种设备设施，对还再使用的设备设施用薄膜做好防护防尘； 2、修补墙面空鼓、空洞、裂痕、打磨、填平、墙面平整、窗沿修复； 3、墙面刷两遍乳胶漆；（参考品牌立邦内墙乳胶漆或同档次品牌） 4、根据室内设备布置、实训功能及专业特色，对墙面做分色美化，营造现代、具有活力的教学氛围，分色用色方案，必须通过使用方确认后方可实施。 | 130 | 平米
5 | 301 | 单红滚动屏 | 设计安装一套单红色LED横幅。 尺寸：6000mm*410mm，含装饰包边。 封装形式：插件LED 像素管间距：10mm 显示颜色：单红 物理密度：10000点/m² 单元板尺寸：320mm×160mm 模组行列数：长32点×16点 佳视距：5～100m 最佳视角：水平120° 屏体厚度：100mm 工作电压： 220V±10% 最大功耗：≤ 390W/m² 控制方式：网口+WIFI+U盘 含滚动屏的布线辅材及安装调试。 | 2.5 | 平米
6 |  | 文化展示 | 室内文化内涵建设，具体要求： 1、文化内容：展示实训室介绍、实训教学功能、管理规定、安全要求、行业文化、工匠文化、国学素养、创新精神、榜样力量等文化内涵，具体内容选定与采购人最终确定； 2、根据墙面大小，设计制作文化内涵展板； 3、小幅文化单幅展板尺寸约1200*800mm4幅； 4、教室后方墙面大幅展板为PVC板雕刻组合，部分内容双层造型PVC设计，搭配10mmPVC雕刻字约8个，字高约100mm，整体尺寸约5*1.2米，1幅； 5、材质为：10mm厚PVC表面内容UV并覆高亮水晶膜； 6、负责文化展示的图文内容收集、提炼、设计、制作、安装，展示内容和安装位置符合各区域教学功能及场景特点，设计需经使用方论证评审通过后实施。 | 10 | 平米
7 | 405 | 电路网络布线 | 针对教室现有陈旧、凌乱线路进行拆除并根据教学开展要求重新综合布线，具体要求： 1、实训室内拆除旧电路，重新布置新的总电箱及用电电路布置； 2、实训室48台电脑以及教师讲台布电，220V电路接到电脑桌，主线路使用BV4平方铜芯线，每台电脑用BV2.5单股铜线安装分支线路搭配10孔插座到每个电脑工位上。每组线路负载不得超过10套电脑使用； 3、对实训室设备及电脑数量进行网线布置，使用超六类8线双屏蔽无氧铜网线。网线统一接到室内的交换机柜； 4、墙面走线安装根据实际情况使用相应规格的PVC线槽，地面走线安装相应规格的不锈钢地面半圆线槽； 5、安装需要材料及工程量： （1）、BV4平方铜芯线约850米（参考品牌：阳工、网联、正泰）； （2）、BV2.5平方铜芯线约900米（参考品牌：阳工、网联、正泰）； （3）、超六类网线约1200米（参考品牌：安普、山泽、绿联）； （4）、BV10平方铜芯线约20米（参考品牌：阳工、网联、正泰）； （5）、PVC明装走线槽39*15mm，约100米（参考品牌：联塑、国塑、正泰）； （6）、PVC明装走线槽100*27mm，80米（参考品牌：联塑、国塑、正泰）； （7）、十孔10A插座48个（参考品牌：公牛、西门子、德力西）； （8）、五孔10A插座20个（参考品牌：公牛、西门子、德力西）； （10）、超六类水晶头150个（参考品牌：山泽、绿联、秋叶原）； （11）、10号地面不锈钢半圆走线槽10米（参考品牌：众盟、德瑞丰、鸣诚）； （12）、36位明装开关盒2个（参考品牌：联塑、德力西、正泰）； （13）、600*400mm铁皮明装电箱2个（参考品牌：联塑、德力西、正泰）； （14）、4位明装开关盒2个（参考品牌：联塑、德力西、正泰）； （15）、C20安2P空气断路器5个（参考品牌：公牛、西门子、德力西）； （16）、C32安2P空气断路器5个（参考品牌：公牛、西门子、德力西）； （17）、C63安2P空气断路器2个（参考品牌：公牛、西门子、德力西）； 含安装及安装辅材。 ▲6、应标时提供室内场地电脑布置布局三维效果图及对应电路施工图。 ▲7、为了确保规范施工和用电安全，应标时提供至少1名实施人员的电工作业操作证及身份证复印件。 | 1 | 项
8 | 201 | 墙面美化 | 实训室内墙面美化，实施前要将墙面设备拆除或使用薄膜覆盖做好防水防尘等防护。具体要求： 1、拆除墙面现有不再使用的各种线路线材、设备设施，对还再使用的设备设施用薄膜做好防护防尘，施工完好对不拆除的墙上设备设施做适当规整、陈旧灰尘清洁； 2、修补墙面空鼓、空洞、裂痕、打磨、填平、墙面平整、窗沿修复； 3、墙面刷两遍乳胶漆；（参考品牌立邦内墙乳胶漆或同档次品牌） | 130 | 平米
9 | 202 | 墙面美化 | 实训室内墙面美化，实施前要将墙面设备拆除或使用薄膜覆盖做好防水防尘等防护。具体要求： 1、拆除墙面现有不再使用的各种线路线材、设备设施，对还再使用的设备设施用薄膜做好防护防尘，施工完好对不拆除的墙上设备设施做适当规整、陈旧灰尘清洁； 2、修补墙面空鼓、空洞、裂痕、打磨、填平、墙面平整、窗沿修复； 3、墙面刷两遍乳胶漆；（参考品牌立邦内墙乳胶漆或同档次品牌） | 190 | 平米
10 | 202 | 文化展示 | 室内文化内涵建设，具体要求： 1、文化内容：展示实训室介绍、实训教学功能、管理规定、安全要求、行业文化、工匠文化、国学素养、创新精神、榜样力量等文化内涵，具体内容选定与采购人最终确定； 2、根据墙面大小，设计制作文化内涵展板； 3、小幅文化单幅展板尺寸约1200*800mm4幅； 4、教室后方墙面大幅展板为PVC板雕刻组合，部分内容双层造型PVC设计，搭配10mmPVC雕刻字约8个，字高约100mm，整体尺寸约5*1.2米，1幅； 5、材质为：10mm厚PVC表面内容UV并覆高亮水晶膜； 6、负责文化展示的图文内容收集、提炼、设计、制作、安装，展示内容和安装位置符合各区域教学功能及场景特点，设计需经使用方论证评审通过后实施。 | 10 | 平米
11 | 203 | 文化展示 | 室内文化内涵建设，具体要求： 1、文化内容：展示实训室介绍、实训教学功能、管理规定、安全要求、行业文化、工匠文化、国学素养、创新精神、榜样力量等文化内涵，具体内容选定与采购人最终确定； 2、根据墙面大小，设计制作文化内涵展板； 3、小幅文化单幅展板尺寸约1200*800mm4幅； 4、教室后方墙面大幅展板为PVC板雕刻组合，部分内容双层造型PVC设计，搭配10mmPVC雕刻字约8个，字高约100mm，整体尺寸约5*1.2米，1幅； 5、材质为：10mm厚PVC表面内容UV并覆高亮水晶膜； 6、负责文化展示的图文内容收集、提炼、设计、制作、安装，展示内容和安装位置符合各区域教学功能及场景特点，设计需经使用方论证评审通过后实施。 | 10 | 平米
12 |  | 墙面美化 | 实训室内墙面美化，实施前要将墙面设备拆除或使用薄膜覆盖做好防水防尘等防护。具体要求： 1、拆除墙面现有不再使用的各种线路线材、设备设施，对还再使用的设备设施用薄膜做好防护防尘，施工完好对不拆除的墙上设备设施做适当规整、陈旧灰尘清洁； 2、修补墙面空鼓、空洞、裂痕、打磨、填平、墙面平整、窗沿修复； 3、墙面刷两遍乳胶漆；（参考品牌立邦内墙乳胶漆或同档次品牌） | 190 | 平米
13 | 2楼走廊 | 206教室 换门 | 更换入口大门，具体要求： （参考品牌：守卫神或同档次品牌） 隔音降噪，配智能电子锁。 防盗级别：原甲级 开锁方式：机械钥匙，磁卡，指纹，密码。 门扇厚度：9公分。 主体材质：冷轧钢。 表面处理：烤漆。 附加配件：含合页，含猫眼。 尺寸定制：约2500*1000mm。 门锁配置：全自动智能锁。（门锁参考小米智能门锁E10） 风格：现代简约风。 开门方式：单开门。 | 2 | 扇
14 | 2楼走廊 | 墙面瓷砖 提升 | 现有窗沿下方因是户外走廊，雨水及日晒会晒到窗沿下方约90cm高区域，腻子乳胶漆墙面快速的老化损坏，所以现需要改为瓷砖的墙面处理方式。具体要求： 1、对现有旧墙面打磨或打掉现有乳胶漆、抹灰层，确保砌砖安装牢固； 2、墙面瓷砖选用与环境一致的白色200*300mm瓷砖； 3、含辅材及相应工具使用，包工包料。工程施工之前，必须通过使用方确认后方可动工，实施方案根据现场具体情况做适当调整。 | 70 | 平米
15 |  | 墙面美化 | 走廊墙面美化，实施前要将墙面设备拆除或使用薄膜覆盖做好防水防尘等防护。具体要求： 1、拆除墙面现有不再使用的各种线路线材、设备设施，对还再使用的设备设施用薄膜做好防护防尘，施工完好对不拆除的墙上设备设施做适当规整、陈旧灰尘清洁； 2、修补墙面空鼓、空洞、裂痕、打磨、填平、墙面平整、窗沿修复； 3、墙面刷两遍乳胶漆；（参考品牌立邦内墙乳胶漆或同档次品牌） | 150 | 平米
16 |  | 走廊顶面 美化 | 过道走廊顶面线路凌乱、老旧，需要进行视觉美化提升，将顶面区域统一视觉效果，提升视觉协调性，对顶面及线路进行喷乳胶漆实施。具体要求： 1、基于走廊的用途及功能要求，对走廊顶面做美化设计，选择适合场地氛围的颜色做喷漆处理，弱化顶面及各种线路杂乱的视觉问题，具体选用颜色需经得使用方确定后实施。 2、为确保走廊过道的整体效果，顶面施工要结合周边设备电线网络线路进行简单整理，确保视觉效果协调，尽量不影响现有线路网路等的正常使用，不做换新； 3、顶面上的用电网络走线，需要统一进行色彩调整和美化； 4、照明实施，使用原走廊现有照明线路，更换照明灯具约10个，灯具的选型做好统筹协调，确保场地整体效果。 ▲5.应标时提供两个视角以上的走廊过道美化提升整体效果图； ▲6.为了确保规范施工和安全保障，应标时提供至少1名实施人员的高空作业证及身份证复印件。 | 200 | 平米
17 |  | 走廊内涵 提升 | 室内文化内涵建设，具体要求： 1、文化内容：展示实训室介绍、实训教学功能、管理规定、安全要求、行业文化、工匠文化、国学素养、创新精神、榜样力量等文化内涵，具体内容选定与采购人最终确定； 2、根据墙面大小，设计制作文化内涵展板； 3、小幅文化单幅展板尺寸约1200*600mm14幅；使用10mm厚PVC表面内容UV并覆高亮水晶膜； 4、教室后方墙面大幅展板为PVC板雕刻组合，部分内容双层造型PVC设计，搭配10mmPVC雕刻字约8个，字高约100mm，整体尺寸约3*1.5米2幅；尺寸为5*1.5米1幅。使用10mm厚PVC表面内容UV并覆高亮水晶膜； 5、走廊护栏上假装的铁皮做文化装饰。使用15mm厚PVC表面内容UV并覆高亮水晶膜，尺寸约47米*0.25米。 6、负责文化展示的图文内容收集、提炼、设计、制作、安装，展示内容和安装位置符合各区域教学功能及场景特点，设计需经使用方论证评审通过后实施。 | 34 | 平米
18 |  | 楼层引导图 | 走廊入口处设置两幅楼层引导图，具体要求： 1、单幅引导图尺寸约为800*1200mm； 2、材质为1.0厚铝合金材质； 3、各个楼层内容展示块设计成可更换形式； 4、引导图的画面丝印到铝合金面上； 5、展示内容和安装位置符合走廊场景特点，设计需经使用方论证评审通过后实施。 | 2 | 幅
19 | 2楼走廊 | 入口内涵 提升 | 实训楼两处入口设计具有电气技术系特色的门框，具体要求： 1、参考尺寸：入口高宽约3500*2000mm，材质采用30*30mm镀锌方通制框架+7mm厚阻燃板+4mm厚铝塑板，包覆面积约5平方米，做好框架表面防锈防腐蚀； 2、设计简约，具有电气技术系文化元素特点； 3、实训基地大字及logo，20mm厚度亚克力水晶字6个，字高250mm； 4、本项目包工包料，设计需经使用方论证评审通过后实施。 ▲5、应标时提供两处入口的门框设计展示三维效果图。 | 2 | 项
20 |  | 201门口 美化 | 201门口区域电线网线线槽展板杂乱，视觉效果不佳，需要进行装饰美化，具体要求： 1.整理现有各种线路，拆除清理不再使用的设施，重新布置安装门牌； 2.对现有弱电箱及周边线路整理，以箱体包裹遮盖，箱体边角做圆弧包边，防止磕碰受伤、可活动设置便于线路维护检查； 3.箱体材料为轻钢龙骨基层、木板、石膏板制作，表面腻子乳胶漆。装饰样式及颜色符合走廊场景特点，需经使用方论证评审通过后实施。 | 9 | 平米
21 |  | 楼梯墙面美化 | 对电气技术大楼2楼至3楼的两个楼梯墙面进行美化，实施前要将墙面设备拆除或使用薄膜覆盖做好防水防尘等防护。具体要求： 1、拆除墙面现有不再使用的各种线路线材、设备设施，对还在使用的设备设施用薄膜做好防护防尘，施工完好对不拆除的墙上设备设施做适当规整、陈旧灰尘清洁； 2、修补墙面空鼓、空洞、裂痕、打磨、填平、墙面平整； 3、墙面刷两遍乳胶漆；（参考品牌立邦内墙乳胶漆或同档次品牌） | 148 | 平米
22 |  | 楼梯墙面内涵提升 | 楼梯墙面文化内涵提升 1、文化内容：行业文化、工匠文化、国学素养、创新精神、榜样力量等文化内涵，具体内容选定与采购人最终确定； 2、根据墙面大小，设计制作文化内涵展板； 3、教室后方墙面大幅展板为PVC板雕刻组合，部分内容双层造型PVC设计，搭配10mmPVC雕刻字约8个，字高约100mm，整体尺寸约2.6*1米，4幅； 4、材质为：10mm厚PVC表面内容UV并覆高亮水晶膜； 5、负责文化展示的图文内容收集、提炼、设计、制作、安装，展示内容和安装位置符合各区域教学功能及场景特点，设计需经使用方论证评审通过后实施。 | 10 | 平米
23 | 206 | 202办公室及206教室对调 | 将电气技术实训大楼的202办公室及206教室位置对调，要求如下： 1、室内的物品对调，202室有办公桌、会议桌、物品柜、教学物品一批；206教室有课桌椅、讲台、推拉白板及教学一体机等一批，需要对两间房间物品进行腾挪搬移、布置到制定位置，并对搬移后垃圾进行清洁清理； 2、将206室现有讲台地台进行拆除，地台为砖混结构、尺寸约1米*4米、高20厘米；拆除后清理垃圾平整地面，对拆除后该区域铺设瓷砖或地坪漆； 3、对202室搭建一个讲台地台，地台使用钢木结构，尺寸约1米*4米，高20厘米； 4、为满足办公用电用网要求，对206室进行综合布线，安装需要材料及工程量： （1）、BV2.5平方铜芯线约200米（参考品牌：阳工、网联、正泰）； （2）、PVC明装走线槽39*15mm，约20米（参考品牌：联塑、国塑、正泰）； （3）、五孔10A插座6个（参考品牌：公牛、西门子、德力西）； （4）、4号地面不锈钢半圆走线槽10米（参考品牌：众盟、德瑞丰、鸣诚）； （5）、12位明装开关盒2个（参考品牌：联塑、德力西、正泰）； （6）、C32安2P空气断路器3个（参考品牌：公牛、西门子、德力西）； 含安装及安装辅材。 5、拆除202室和206室的前后两扇门，将206室两扇门安装到202室。 | 1 | 项
24 | 206 | 206办公室墙面美化 | 实训室墙内墙面翻新，翻新前要将墙面设备拆除或使用薄膜覆盖做好防水防尘等防护。具体要求： 1、拆除墙面空压气管及原安装的各种设备设施。不可拆除的用薄膜做好防护。 2、腻子修补墙面空鼓、孔洞、裂痕、打磨、墙面平整、窗沿修复。 3、墙面刷两遍乳胶漆。（立邦内墙乳胶漆或同档次品牌） 4、提供工程实施效果的设计方案；工程施工之前，必须通过使用方确认后方可动工，实施方案根据现场具体情况做适当调整。 | 190 | 平米
25 |  | 文化展示 | 室内文化内涵建设，具体要求： 1、文化内容：师风师德、教师介绍、教学成果、荣誉、专业领衔介绍等内容，具体内容选定与采购人最终确定； 2、根据墙面大小，设计制作文化内涵展板； 3、小幅文化单幅展板尺寸约1200*600mm6幅； 4、教室后方墙面大幅展板为PVC板雕刻组合，部分内容双层造型PVC设计，搭配10mmPVC雕刻字约8个，字高约100mm，整体尺寸约3*1.2米，1幅； 5、材质为：10mm厚PVC表面内容UV并覆高亮水晶膜； 6、负责文化展示的图文内容收集、提炼、设计、制作、安装，展示内容和安装位置符合各区域教学功能及场景特点，设计需经使用方论证评审通过后实施。 | 8 | 平米 |  |  | 系部办公室
26 | 202、206、405 | 教室地面美化 | 为室内地面整体做基础氛围提升，包括202室、206、405室各84平米，3间供252平米，具体要求： 1.在自流平水泥施工前，必须用打磨机对原瓷砖地面进行打磨，磨掉瓷砖釉面，整加吸附效果。把局部高起较多的地平磨平。打磨后扫掉灰尘，用吸尘器吸干净。 2.清洁好地面后，上自流平水泥前必须用表面处理剂处理，处理剂稀释后，用不脱毛的羊毛滚按先横后竖的方向把地面处理剂均匀地涂在地面上。保证涂抹均匀，不留间隙。处理剂干燥后，即进行上面自流平水泥的施工。（参考品牌：美巢自流平或同档次品牌） 3.水泥表面处理剂能增大自流平水泥与地面的粘结力，防止自流平水泥的脱壳和开裂。 4.地面处理剂涂刷两次。 5.做地面之前桌椅设备腾挪搬运到隔壁的教室，做好地面后重新搬回本间教室并按要求摆放布置。 | 252 | 平米
合计：
投标商家(盖章) 投标联系人: 投标联系人电话: