## 11万校内招标（高技能人才基地建设）
附件：数字媒体运营实训基地设备采购需求清单及报价表
序号 | 项目名称 | 参考品牌 | 型号规格参数 | 数量 | 单位 | 报价（元） | 备注
1 | 导播台 | 迈拓斯 | 显示屏：10.1英寸 IPS FHD 视频输入：HDMI*2.SDI*2 视频输出：HDMI PGM*2. HDMI 多画面输*1,LAN*1(RJ45推流)USBtype-C*1(采集) 其他接口：USB-A*1& SD卡*1(录制）USB-À* 1( 图像输入和升级 )Tally*1 DB-15 GPIO) 输入格式支持：自动检测，最高支持1080P60 色彩空间：HDMI:RGB/YUV,SDI:YUV HDMI PGM/MV输出：1080P 60/59.94/50/48/47.95/30/29.97/25/24/23.98,1080i 60/59。94/50 USB采集输出：最高1080P 60 推流及录制：比特率，2/4/8/12/ 16/24 32Mbps,支持CBR/VBR；推流协议，RTMP/RTMPS/SRT；储存格式，U盘/SD卡，支持FAT32/exFAT/NTFS；录制文件格式，MP4,TS；录制文件间隔，1/5/10/20/30/60/90/120分钟 主要功能：1，切换效果 T-Bar/AUTO/CUT; 2,转场特效 WIPE（11*3 VMIX/DIP/STILL/PATTERN/MUTE/FTB;3,布局 两种多画面布局（横屏和竖屏）；4，抠像 上游键：色度键*1/亮度键*1/PIP*2/POP；下游键：DSK*1/Logo*1；5，媒体库： 默认图像39张预设图像，本地图像最高支持16张输入图像，采集图像，最高支持16张采集图像。 | 1 | 台
2 | 摄像机三脚架 | 百诺 | 液压阻尼系统 60mm碗口球头 中置保护系统 脚架节数：3节 承重：6.8KG 全展高度：1565MM 折合高度：750MM 材质：铝合金 | 3 | 个
3 | 手持稳定记录仪 | 大疆 | 1.电源参数：支持外接电源，电池类型锂离子电池 2.拍摄性能：可遥控，自拍，延时摄影，机身防抖，全景拍摄 3.镜头最大光圈：F2 4.画幅：1英寸画幅 CMOS 5.标准ISO：50-16000 6.OLED旋转屏 | 2 | 台
4 | 固定微型记录仪 | 大疆 | 型号：Osmo Action 5 Pro （畅拍套装） 1.主摄像头像素 4000万，镜头防抖，支持广角拍摄（155°超广角），1/1.3英寸CMOS，超强增稳3.0/3.0+地平线增稳、地平矫正 2.电源参数，电池240分钟续航 3.OLED高亮触摸显示屏 4.支持wifi6.0，最高80MB/S 5.47GB内置储存 6.支持42kHz16-bit;ACC双DJImic 直连 7.7.产品涵盖：耐襄增强续航电池(1950 mAh)x 3 ，横竖拍保护框x 1，快拆转接件x 1， 快拆转接件(短款)x1，曲面粘接底座x 1，锁紧螺杆x 2 Type-C to Type-C ，PD 快充线x10smo，多功能电池收纳盒 2x1 ， 1.5 米延长杆x 1 ， 镜头保护胶套x1， 玻璃镜头保护盖x1，防滑垫片x1 | 1 | 套
5 | 无线领夹话筒 | 大疆 | 首发设备数量：（二发一收，带充电盒子） 发射器 尺寸：长 46.06 毫米，宽 30.96 毫米，高 21.83 毫米 重量：28 克 无线模式：GFSK 1Mbps 和 2Mbps 等效全向辐射功耗：（EIRP）＜20 dBm 无线模式工作频率：2.400 GHz 至 2.4835 GHz 蓝牙协议：BR/EDR 蓝牙工作频率:2.400 GHz 至 2.4835 GHz 蓝牙发射功率（EIRP）:＜20 dBm 电池类型:Li-ion 电池容量:360 毫安时 电池能量:1.39 瓦时 电池电压:3.87 伏 接收器 尺寸：长 54.20 毫米，宽 28.36 毫米，高 22.49 毫米 重量：28 克 无线模式：GFSK 1Mbps 和 2Mbps 等效全向辐射功耗（EIRP）：＜20 dBm 工作频率：2.400 GHz 至 2.4835 GHz 电池类型：Li-ion 电池容量：360 毫安时 电池能量：1.39 瓦时 电池电压：3.87 伏 | 2 | 套
6 | 摄像机存储卡 | 雷克沙 | /128G，V60 读取速度280MB/S 写入速度210MB/S | 6 | 张
7 | 读卡器 | 绿联 | 绿联40754 | 5 | 个
8 | 数字调音台 | 雅马哈MG12 | 型号：MG12 音量控制方式：推子； 话筒物理接口数（单声道）：6； 立体声物理接口（立体声）：4； 48V供电； AUX物理输出接口数：2 AUS（包括FX） 尺寸：W 308mm,H118mm,D422mm 功率要求：100-240V，50/60Hz | 1 | 个
9 | 监听音箱 | 惠威 | 型号：HiVi-Swarns D1100 系统形式：两路四阶倒相式音响系统 单元配置：4英寸中低音，20mm猫眼球顶高音 频率范围：60Hz-20kHz(±3dB,Free Space) 音源输入：Bluetooth 5.0/Optical/Coaxial/Line 输出功率：31w+31w, | 1 | 个
10 | NAS存储站 | 绿联 | DXP4800 Plus （含2（8TB酷狼硬盘） | 1 | 套
11 | 监听耳机 | ATH-M20x | ATH-M20x 参数： 基本参数 佩戴方式头戴式. 颜色：黑色. 重量：190g. 耳机线长：1.8m 以上，单边出线设计 音频参数 换能原理：动圈式. 驱动单元：直径40mm的高磁力CCAW音圈单体， 频响范围：15Hz-20,000Hz， 阻抗：47欧姆，相对较易驱动，对前端设备要求不高. 灵敏度：96dB 最大功率：700mW. 接口参数 插头类型：3.5mm/6.3mm立体声插头，配备内螺纹式6.3mm转接头，可适配多种音频设备. 功能参数 降噪功能：支持降噪功能 | 2 | 个
12 | 无线图传 | MOMA | 型号：传奇C1 主要参数： 传输距离：在视距范围内可达350米，能够满足一定距离内的无线图像传输需求. 接口类型：配备HDMI+SDI接口，可同时支持多种不同类型的视频输入设备 无线传输技术：搭载猛玛自研HEVO无线传输技术，采用干扰探测方案，无感知自动跳频，码率自适应算法，低延迟、高清晰度和抗干扰的远距离图像 视频编码技术：采用H265编码技术引入加速模块提高数据传输速率，在视距350米内，可保证1080p高清画质、几乎无延时传输. 频点与抗干扰：频点达22个，最多支持7套同时使用，无需手动调频，自动跳频即可保证互不干扰 供电方式：支持DC电源、NPF电池、Type-C电源3种方式供电，且能同时、交替使用，可不断电更换电源。系统预设低电量红灯预警，电池电量剩余20分钟左右时亮起显眼红灯 延迟表现：HEVO延迟技术低至40ms，有效减少因延迟带来的画面不同步等问题， 其他功能：支持UVC传输，只需USB线就可将1080P60高画质视频源从图传传递给电脑，无需采集卡，无需额外设置，连上即有画面，还支持SDI环出、四颗碰珠专利设计 | 3 | 套
13 | 导播通话系统 | MOMA | 型号：立声SE（1托3） 主要参数： 基本参数 佩戴方式：头戴式. 重量：185克，长时间使用无负担. 音频参数 麦克风类：专业录音麦克风、 收音头：电容式. 频响范围：150Hz-7KHz， 信噪比：≥70dB， 无线传输参数 传输距离：采用自动跳频无线传输技术，可实现长达350米的超远距离通话 支持设备互联数量：最多可支持8个设备的互联，满足中小型演出和影视拍摄团队的多样化需求 续航及电源参数 内置蓄电池容量：500mAh-800mAh，配备可拆卸的锂电池和Type-C充电口，支持实时连接充电宝使用，单电池续航时间达9小时，能够满足长时间拍摄或演出的通话需求. 功能特性 降噪技术：ENC双麦降噪技术 操作模式：切TALK、MUTE和PTT三种状态模式，确保发言秩序 防水防尘等级：IPX4级防水防尘，如在户外遇到小雨天气等，仍可正常使用. | 1 | 套
14 | 无线Tally灯系统 | 迈拓斯 | 型号：AVMATRIX TS3019-4 （1拖4） 主要参数： 信号传输：采用无线信号传输方式，工作在2.4G频段，确保信号传输的稳定性和可靠性 传输距离：在开阔无遮挡环境下，传输距离可达200米左右，能够满足一般中型演播室、会议室等场所的使用需求，同时保持与导播台的稳定通信. 控制通道数量：拥有4个独立的控制通道，可同时控制4台摄像机的Tally灯信号，满足多路摄像机同时工作的场景，适用于多机位拍摄的直播、录制等活动. 支持设备类型：能够广泛兼容各种品牌和型号的导播切换台、摄像机，如常见的索尼、松下、BMD等品牌的专业设备，通过简单的设置即可实现与不同设备的无缝对接，方据实际需求灵活搭配使用. Tally灯显示模式：支持多种Tally灯显示模式，包括红灯、绿灯、双色灯等，不同的颜色或闪烁方式可以表示不同的摄像机状态，如直播中、预监、离线等，便于更好地配合拍摄.电源供应**：支持多种电源供应方式，既可以使用DC电源适配器供电，也可以通过电池供电，如常见的NP-F系列电池，方便用户在不同的使用场景中选择合适的供电方式，提高设备的灵活性和便携性 。 | 1 | 套
15 | 导播间/演播室大屏幕监视器 | 海信55寸 | 屏幕尺寸：55英寸 屏幕分辨率：超高清4K（3840x2160） HDR显示：支持 屏幕比例：16:9 屏幕等级：A+ 背光源：LED 背光方式：直下式 支持格式（高清）：2160p 智能电视：是 扬声器数量：2个 USB支持视频格式：.avi .mpg .ts .mkv .mp4 .flv .mov .rm .rmvb USB支持音频格式：MP3 USB支持图片格式：JPEG/JPG 带移动支架 | 2 | 个
16 | 直播抠像仪 | 云犀 | 型号：云犀智瞳pro 主要参数： 影像核心 图像传感器：采用索尼4/3英寸CMOS传感器，有效像素达到1071万像素， 镜头卡口：配备M43标准卡口，支持更换镜头，用户可根据不同的直播场景和构图需求 分辨率与帧率：最大支持输出4k 60帧的超清画质，能够满足各类直播间对高分辨率、高帧率的需求 对焦技术：采用ToF激光对焦方案，具备对焦精准度高、速度快、稳定无抖动等优势，可支持AF-C、AF-S等多种对焦模式，对焦框大小和对焦区域还可自定义，能够智能识别人脸和商品，有效避免虚焦，确保直播画面始终清晰锐利. AI直播调参大模型：内置AI直播调参大模型，可通过AI分析智能调节直播间参数，如AI灯光、AI亮度等，能够自动识别并适应复杂的拍摄环境，动态调整灯光强度、色温平衡，精准控制主播画面亮度，避免过曝或欠曝，实现AI智能调节画面 材质与尺寸：机身铝合金设计，产品尺寸为134*100*96mm，重量约866g。 接口：支持USB3.0接口，可外接电脑进行实时视频传输和备份 续航能力：能够支持7*24小时稳定直播不停播、不宕机，且无需断电 美颜功能：自带美颜功能 配件：设备主体*1，镜头盖*1，电源适配器*1，HDMI数据线*1，USB-A转USB- TYPE-C数据线，使用说明书，松下25nn高清镜头 | 1 | 套
17 | 千兆路由器 | 华为 | 型号：AX6 主要参数： 网络标准与协议 网络标准：IEEE 802.11ax/ac/n/a 4x4，MIMO IEEE 802.11ax/n/g/b 4x4，MIMO. 网络协议：支持 TCP/IP、PPPoE、DHCP、ICMP、NAT 等常见网络协议. LAN口数量：4个10/100/1000Mbps LAN/WAN复用接口，WAN和LAN接口自适应 天线类型：外置4根高增益可折叠天线 天线增益：3dBi. 无线速率：支持Wi-Fi 6+技术， 数据传输：采用双频4x4@4K QAM 双模并行技 支持160MHz超大频宽 处理器：凌霄四核1.4GHz CPU. 内存：运行内存（RAM）256MB，机身内存（ROM）128MB. 电源：输入电压100-240V AC，50-60Hz，电源功率<24W. | 1 | 台
18 | 千兆交换机 | 华为 | 型号：华为S1730S-L24T2S-A1 主要参数： 端口参数 端口数量与类型：拥有24个10/100/1000Base-T以太网端口和2个千兆SFP上行光口 端口特性：支持端口隔离，有效防止网络广播风暴和端口之间的非法访问，保障网络的安全性和稳定性. 性能参数 交换容量：交换容量为52Gbps， 包转发率：包转发率达到38.69Mpps 功能特性 工作模式：支持标准模式、端口隔离、汇聚上联、流控关闭四种工作模式，用户可根据实际网络需求灵活配置. VLAN支持：支持基本的VLAN功能，可实现不同VLAN之间的隔离和通信控制，增强网络的安全性和灵活性. 其他参数 MAC地址表：MAC地址表容量为8K，可满足一定数量的设备接入和通信需求. 外形尺寸与重量：尺寸为320mm宽×210mm深×43.6mm高，重量为1.6kg，体积小巧，便于安装和放置在各种场所 电源要求：输入电压范围为100V-240V AC，50~60Hz，最大功耗为17W， 散热方式：采用无风扇自然散热方式，运行时无噪音， | 1 | 台
19 | 工位桌椅 | 定制 | 1400*70*750（长、宽、高）含、柜、椅。钢木结构 | 10 | 套
20 | 播音桌 | 定制 | 按认可的效果图定制、钢木结合型、钢制部分根据零部件其作用不同，料厚规格分别为2.0mm-1.5mm厚优质冷扎钢板 ，且搭配合理，牢固耐用。钢制部分表面处理：经脱脂,酸洗, 防锈磷化处理,表面静电喷塑,耐酸碱,防锈蚀,抗静电。桌面板厚度为36 mm。底层部分喷涂阻燃防火底漆、表面喷刷9遍100%环保油漆，达到环保E0 | 1 | 套
21 | 总控编辑台 | 定制 | 按认可的效果图定制、钢木结合型、钢制部分根据零部件其作用不同，料厚规格分别为2.0mm-1.5mm厚优质冷扎钢板 ，且搭配合理，牢固耐用。钢制部分表面处理：经脱脂,酸洗, 防锈磷化处理,表面静电喷塑,耐酸碱,防锈蚀,抗静电。桌面板厚度为36 mm。底层部分喷涂阻燃防火底漆、表面喷刷9遍100%环保油漆，达到环保E0 按认可的效果图定制、台板全为密度板，贴真木皮，喷环保漆，表面在做防火底漆处理。面板厚度为36 mm。底层部分喷涂阻燃防火底漆、表面喷刷100%环保油漆，达到环保E0级别。框架及承重部分为2.0mm优质冷轧钢板制作，连接部分为1.5mm优质冷轧钢板制作,其它装饰料厚为1.2mm。钢制部分表面处理：经脱脂,酸洗, 防锈磷化处理,表面静电喷塑,耐酸碱,防锈蚀,抗静电。适合放置工控机等标准设备。控制台木饰为闪银色，机柜为铁灰，下方设隐藏式键盘抽屉，方便工作人员操作 | 1 | 套
22 | 播音编辑座椅 | 定制 | 按认可的效果图定制、播音主持座椅3套、编辑座椅3套 | 4 | 套
23 | 摄影背景布 |  | （定制） 牛津布3米*3米【电动款】（包含红蓝绿白四色幕布和四条电轴） | 1 | 套
24 | 设备防潮柜 |  | 中型专用器材防潮箱（90升） | 2 | 项
25 | 工位桌椅 | 定制 | 1200*70*750（长、宽、高）含、柜、椅。钢木结构 | 6 | 套
26 | 航拍无人机 | 大疆 | 型号：DJI MINI4 PRO（畅飞套装） 主要参数： 起飞重量：低于249克，飞行器标准重量含智能飞行电池、桨叶和microSD卡 尺寸：折叠（不带桨）长148毫米，宽94毫米，高64毫米；展开（含桨叶）长298毫米，宽373毫米，高101毫米 。 最大上升速度：运动挡、普通挡均为5米/秒，平稳挡3米/秒 。 最大下降速度：运动挡俯冲下降时、普通挡均为5米/秒，平稳挡3米/秒 。 最大水平飞行速度：运动挡16米/秒，普通挡、平稳挡均为12米/秒，最大水平飞行速度受当地法规动态限制 。 最大起飞海拔高度：搭载DJI Mini 4 Pro智能飞行电池4000米，搭载DJI Mini 3系列同款长续航智能飞行电池3000米 。 最长飞行时间：标配电池34分钟，长续航智能飞行电池45分钟 。 最大续航里程：搭载智能飞行电池18公里，搭载长续航智能飞行电池25公里 。 最大抗风速度：10.7米/秒（5级风） 。 最大可倾斜角度：35° 。 卫星导航系统：GPS + Galileo + BeiDou 。 悬停精度：垂直方向视觉定位正常工作时±0.1米，GNSS正常工作时±0.5米；水平方向视觉定位正常工作时±0.1米，GNSS正常工作时±0.5米 。 机载内存：2GB 。 影像传感器：1/1.3英寸CMOS，有效像素4800万. 镜头：视角82.1°，等效焦距24mm，光圈f/1.7，对焦点1米至无穷远. SO范围：视频普通、慢动作100至6400（普通色彩）、100至1600（D-Log M）、100至1600（HLG）；夜景视频100至12800（普通色彩）；照片12MP时100至6400，48MP时100至3200. 快门速度：1200万像素拍照1/16000秒至2秒，2.5秒到8秒快门为模拟长曝光；4800万像素拍照1/8000秒至2秒. 最大照片尺寸：8064×6048. 照片拍摄模式及参数：支持单张拍摄、多张连拍、自动包围曝光、定时拍摄等多种模式 录像分辨率：4K 3840×2160@24/25/30/48/50/60/100fps，FHD 1920×1080@24/25/30/48/50/60/100*/200*fps 视频格式：MP4（MPEG-4 AVC/H.264，HEVC/H.265）. 视频最大码率：H.264/H.265码率150Mbps. 色彩模式与采样方式：普通为8位4:2:0 （H.264/H.265），HLG/D-Log M为10位4:2:0 （H.265）. 数字变焦：1200万像素拍照1至3倍，4K 1至3倍，FHD 1至4倍. 稳定系统：三轴机械云台，俯仰、横滚、偏航方向均有一定角度范围 。 结构设计范围：俯仰-135°至80°，横滚-135°至45°，偏航-30°至30° 。 可控转动范围：俯仰-90°至60°，横滚-90°或0° 。 最大控制转*：俯仰方向100°/秒 。角度抖动量**：±0.01° 。 感知系统类型：全向双目视觉系统，辅以机身底部三维红外传感器 。 前视：测距范围0.5米至18米，可探测范围0.5米至200米，有效避障速度飞行速度≤12米/秒，视角水平90°，垂直72° 。 后视：测距范围0.5米至15米，有效避障速度飞行速度≤12米/秒，视角水平90°，垂直72° 。 侧视：测距范围0.5米至12米，有效避障速度飞行速度≤12米/秒，视角水平90°，垂直72° 。 上视：测距范围0.5米至15米，有效避障速度飞行速度≤5米/秒，视角前后72°，左右90° 。 下视：测距范围0.3米至12米，有效避障速度飞行速度≤5米/秒，视角前后106°，左右90° 。 三维红外测距传感器：测距范围0.1至8米（>10%反射率），视角前后60°，左右60° 。 实时图传质量：遥控器最高1080p/60fps ，空中飞行状态，拍照模式，录像模式规格60fps；最高1080p/30fps ，空中飞行状态，录像模式规格30fps；最高1080p/24fps，地面待飞状态. 工作频段：2.4000GHz至2.4835GHz，5.170GHz至5.250GHz，5.725GHz 。 配件列表：飞行器主体*1；RC2遥控器*1；智能飞行电池*3；双向充电管家*1；单肩包*1；备用螺旋桨*3；备用螺丝*18；云台保护锁扣*1；束桨器*1；快充线*1；螺丝刀*1；USB-C数据线*1 | 1 | 套
27 | 录音笔 | 联想(Lenovo)录音笔B610 32G专业高清远距声控降噪 超长待机录音器学生学习商务采访会议培训 | B610 颜色 黑色 规格 电池类型 锂电池 产品尺寸 长105mm；宽23mm；高6mm 录音模式 1536kbps高清无损录音 自带内存录音时长 25小时+ 麦克风 内置麦克风 产品净重（kg） 0.047 录音距离 10米 扬声器 内置扬声器 录音格式 WAV；MP3 包装清单 耳机*1、USB线*1、说明书*1 | 1 | 套
28 | 相机闪光灯 | 神牛V860III三代机顶闪光灯佳能单反微单热靴闪光灯单反机顶灯高速同步离机TTL自动测光锂电机顶灯 | 规格 是否可旋转 可旋转 包装清单 闪光灯机身*1 充电器*1 USB线*1 USB充电座*1 锂电池*1 微型底座*1 保护包*1 说明书*1 | 1 | 套
29 | 摄影灯 | Godox神牛E250摄影闪光灯SK400ii二代专业室内摄影棚灯250W证件照打光灯SK300W静物产品拍照400W补光灯 E250W闪光灯【双灯套装A】 | 商品名称：神牛（Godox）E250 商品编号：10107363845985 闪光能量：250Ws 闪光指数（m iso 100）：53 色温：5600±200K 电源电压：AC200-240v/50Hz 闪光功率调控：1.0-3.0（1/8~1/1） 造型灯功率：75W 造型灯档位：9级（L1-L9） 回电时间：0.4--2.5s 闪光触发控制方式：触发方式3.5接口引闪器\神牛USB引闪器\光控模式 闪光持续时间：1/2000-1/800s 保险丝：5A 尺寸：20.3×11.8×20cm 重量：1.19KG | 1 | 套
30 | 镜头转接环 | 唯卓仕EF-NEXIV四代转接环佳能EF单反镜头转索尼E卡口a7M3M2 a7R3R4R2微单相机适用转接环适配器自动对焦 EF-NEXIV（四代转接环） | 品牌： 唯卓仕（VILTROX） 商品名称：唯卓仕（VILTROX）EF-NEXIV 适用机型 索尼微单列A7M3/M2 A7R3/R2 A9 包装清单 转接环*1、前盖*1、后盖*1、说明书*1、包装盒*1 | 1 | 个
31 | 镜头转接环 | 佳能（Canon）佳能 EF-EOS R转接环 RF卡口适配器（R系列机身转接EF镜头）适用R3 R5 R6 R7 R8 R10 R50 RP 佳能原装EOS R转接环 | 品牌： 佳能（Canon） 商品名称：佳能（Canon）佳能 EF-EOS R转接环 RF卡口适配器（R系列机身转接EF镜头）适用R3 R5 R6 R7 R8 R10 R50 RP 佳能原装EOS R转接环 | 1 | 个
32 | 相机电池 | 佳能（Canon）原装电池 锂电池LP-E6NH原厂原装电池【独立包装】 | 适用于佳能相机 LP-E6NH 规格 电池容量：2130mAh | 2 | 颗
33 | 相机电池 | 沣标FB-BLK22-G2WSMC-R26 | 适用于，松下S5M2X 标准双充 电池类型：锂离子电池 电芯容量：2600mAh 标称电压：7.2V 额定容量：2400mAh/17.28Wh 执行标准：31241-2022 | 1 | 颗
合计：
售后服务及其他要求： 一、合同签订期：自中标通知书发出之日起 7 日内 二、交货时间及交货地点：交货时间：合同签订后30天内，交货地点：南宁市 （广西工业技师学院） 三、交货方式：现场交货 四、售后服务要求： 1、质量保证期 壹 年（自交货、施工安装并验收合格之日起计）。 2、提供7*24小时服务；中标供应商接到故障通知后在 2 小时内到达采购人指定现场，在8小时内不能解决的，供应商须在一个工作日内提供与原设备技术参数要求相同或高于原设备技术参数要求的备用产品，以保证采购人的正常工作。 五、其他要求： 1、竞标报价为采购人指定地点的现场交货价，包括： （1）货物的价格； （2）货物的标准附件、备品备件、专用工具的价格； （3）运输、装卸、调试、培训、技术支持、售后服务等费用； （4）必要的保险费用和各项税费； （5）包括工程施工、安装费用。 2、付款方式：本项目无预付款，供应商交货、施工安装完毕并验收合格后，一次性支付合同款。