## 封-1招标工程量清单
广西工业技师学院足球场围墙改造工程
工程
招标工程量清单
广西工业技师学院
招 标 人:
(单位盖章)
造价咨询人:
(单位盖章)
封-1

## 扉-1招标工程量清单
广西工业技师学院足球场围墙改造工程
工程
招标工程量清单
广西工业技师学院
| 招标人: |  |  | 造价咨询人:
|  |  | (单位盖章) |  | (单位盖章)
| 法定代表人 或其授权人: |  |  | 法定代表人 或其授权人:
|  |  | (签字或盖章) |  | (签字或盖章)
编制人: |  |  |  | 复核人:
|  |  | (造价人员签字盖专用章) |  | (造价工程师签字盖专用章)
编制时间: |  |  |  | 复核时间:
扉-1

## 表-01总说明
总 说 明
工程名称:广西工业技师学院足球场围墙改造工程 | 第1页 共1页
1、工程概况：对足球场靠普罗旺斯段围墙进行改造，拆除原砌筑外墙顶部加高网，改造为1米高通透式围墙，长度约为160米。
2、编制依据：
（1）施工图纸；
（2）《建设工程工程量清单计价规范》 (GBT50500-2024)；
（3）《房屋建筑与装饰工程工程量计算标准》（GBT50854-2024）；
（4）2024年版《广西壮族自治区建筑装饰装修工程消耗量定额》；
（5）2024年版《广西壮族自治区建筑工程拆除消耗量定额》；
（6）《自治区住房城乡建设厅关于调整建设工程定额人工费及有关费率的通知》(桂建标[2018]19号)；
（7）《自治区住房城乡建设厅关于调整建设工程计价增值税税率的通知》(桂建标[2018]14号)
（8）自治区住房城乡建设厅关于颁布2016年《广西壮族自治区建设工程费用定额》的通知(桂建标[2016]16号)；
（9）《自治区住房城乡建设厅关于建筑业实施营业税改征增值税后广西壮族自治区建设工程计价依据调整的通知》(桂建标[2016]17号)；
（10）桂建标{2023}7号文人工费调整文件。
（11）其他现行计价文件。
3、编制说明：
（1）材料的价格按照《南宁市建设工程造价信息》2025年8月上刊登的价格计取，对于《信息价》上没有刊登的材料将根据市场询价来确定其价格。
表-01

## 表-04单位工程建筑安装工程费汇总表
单位工程建筑安装工程费汇总表 （适用于单价合同）
工程名称:广西工业技师学院足球场围墙改造工程 |  | 第1页 共1页
序号 | 汇总内容 | 金额(元) | 备注
一 | 2024建筑装饰装修工程一般计税法
1 | 分部分项工程和单价措施项目费用合计
1.1 | 其中:材料暂估价
2 | 总价措施项目费用合计
2.1 | 其中：安全文明施工费
3 | 其他项目费用合计
4 | 建筑安装工程费合计
二 | 2024拆除工程一般计税法
1 | 分部分项工程和单价措施项目费用合计
1.1 | 其中:材料暂估价
2 | 总价措施项目费用合计
2.1 | 其中：安全文明施工费
3 | 其他项目费用合计
4 | 建筑安装工程费合计
工程总价
1 | 分部分项工程和单价措施项目费用合计
1.1 | 其中:材料暂估价
2 | 总价措施项目费用合计
2.1 | 其中：安全文明施工费
3 | 其他项目费用合计
4 | 建筑安装工程费合计
表-04

## 表-08分部分项工程和单价措施项目费用表
分部分项工程和单价措施项目费用表 （适用于单价合同）
工程名称:广西工业技师学院足球场围墙改造工程 | [5 empty] | 第1页 共2页
序号 | 项目编码 | 项目名称及 项目特征描述 | 计量 单位 | 工程量 | 金额(元)
[5 empty] | 综合单价 | 合价 | 其中： 暂估价
分部分项工程
| 1. | 第一章人工拆除工程
1 | 011609001001 | 金属围栏拆除及围墙顶部杂草树枝清除 部位：足球场东面围墙 1、拆除足球场东面围墙顶部金属围栏 2、清除足球场东面围墙顶部杂草、树枝 以料抵工，金属围栏自行处理，抵拆除清除费
2 | 011601001001 | 砖砌体拆除 部位：新建围栏立柱底部拆除 | m³ | 0.52
| 4. | 第四章渣土运输
3 | 010103002001 | 余渣弃置 运距自行考虑 | m³ | 1.52
| 5. | 混凝土及钢筋混凝土工程
4 | 010502001001 | 矩形柱 1.混凝土种类:普通混凝土 2.混凝土强度等级:C25 | m³ | 0.52
5 | 桂010515012001 | 植筋 1.钢筋种类、规格:冷轧带肋钢筋8mm | 根 | 216
| 11. | 墙、柱面装饰与隔断、幕墙工程
6 | 011201001001 | 墙面一般抹灰 1.砖砌围墙顶抹灰 2.面层厚度、砂浆种类、配合比:30厚1:3水泥砂浆 | ㎡ | 38.40
| 14. | 油漆、涂料、裱糊工程
7 | 011406003001 | 满刮腻子 1.基层类型:混凝土面 2.腻子种类:防水腻子 3.刮腻子遍数:2遍 | ㎡ | 4.32
| 15. | 其他装饰工程
8 | 011503001001 | 1米高金属通透式围墙 1.栏杆类型:热镀锌型钢，带倒刺 2.立柱规格：□60*60*3mm，间距3m 3.横杆规格：□40*60*2mm 4.立杆规格：□30*20*2mm，间距3m 4.铁丝网规格：镀锌铁丝网 40×40×3.0 5.1.5厚成品铁艺倒刺 6.环氧富锌漆防锈 7.通透式围墙整体珠光灰色氟碳漆喷绘 8.热镀锌带刺防爬滚笼（双螺旋） | m | 160.00
小计
∑人工费
注：材料设备暂估价计入工程量清单综合单价报价。
表-08
分部分项工程和单价措施项目费用表 （适用于单价合同）
工程名称:广西工业技师学院足球场围墙改造工程 | [5 empty] | 第2页 共2页
序号 | 项目编码 | 项目名称及 项目特征描述 | 计量 单位 | 工程量 | 金额(元)
[5 empty] | 综合单价 | 合价 | 其中： 暂估价
∑材料费
∑机械费
∑管理费
∑利润
∑增值税
单价措施项目
| 011701 | 脚手架工程
9 | 桂011701003001 | 外装修脚手架 | ㎡ | 480.00
| 011702 | 混凝土模板及支架(撑)
10 | 011702001001 | 围墙顶部抹灰 | ㎡ | 9.60
11 | 011702002001 | 矩形柱 | ㎡ | 4.32
小计
∑人工费
∑材料费
∑机械费
∑管理费
∑利润
∑增值税
合计
∑人工费
∑材料费
∑机械费
∑管理费
∑利润
∑增值税
注：材料设备暂估价计入工程量清单综合单价报价。
表-08

## 表-10总价措施项目费用表
总价措施项目费用表
工程名称:广西工业技师学院足球场围墙改造工程 |  |  |  |  | 第1页 共1页
序 号 | 项目编码 | 项目名称 | 计算过程 | 金额 （元） | 增值税(元) | 含税金额 （元）
一 |  | 2024建筑装饰装修工程一般计税法
1 | 桂011801001 | 安全文明施工费 | ∑(分部分项人机+单价措施人机)
2 | 桂011801002 | 检验试验配合费
3 | 桂011801003 | 雨季施工增加费
4 | 桂011801004 | 工程定位复测费
二 |  | 2024拆除工程一般计税法
1 | 桂011801001 | 安全文明施工费 | ∑(分部分项人机+单价措施人机)
3 | 桂011801003 | 雨季施工增加费
4 | 桂011801004 | 工程定位复测费
合计
注：此表增值税是指建筑服务增值税，在一般计税法中为增值税销项税，在简易计税法中为应纳增值税。
表-10

## 表-11其他项目费用汇总表
其他项目费用汇总表 （适用于单价合同）
工程名称:广西工业技师学院足球场围墙改造工程 |  |  | 第1页 共1页
序号 | 项目名称 | 不含税金额(元) | 增值税(元) | 含税金额(元)
一 | 2024建筑装饰装修工程一般计税法
1 | 暂列金额
2 | 材料设备暂估价 | ― | ― | ―
3 | 专业工程暂估价
4 | 计日工
5 | 总承包服务费
6 | 安全生产责任保险费暂估价
二 | 2024拆除工程一般计税法
1 | 暂列金额
2 | 材料设备暂估价 | ― | ― | ―
3 | 专业工程暂估价
4 | 计日工
5 | 总承包服务费
6 | 安全生产责任保险费暂估价
合计
注：1.此表增值税是指建筑服务增值税，在一般计税法中为增值税销项税，在简易计税法中为应纳增值税。 2.材料暂估单价进入清单项目综合单价，此处不汇总。
表-11

## 表-22本工程材料和工程设备一览表
本工程材料和工程设备一览表
工程名称:广西工业技师学院足球场围墙改造工程 |  |  |  | 第1页 共2页
序号 | 材料编码 | 名称、规格、型号 | 单位 | 数量 | 投标单价（元）
1 |  | ◆材料◆
2 | 010310002 | 镀锌铁丝φ4 | kg
3 | 020901009 | 塑料薄膜（养护） | ㎡
4 | 030143001 | 对拉螺栓 | kg
5 | 031311001 | 电焊条（综合） | kg
6 | 031338005 | 合金钢钻头 φ12 | 个
7 | 031347003 | 水砂纸 | 张
8 | 040102001 | 砌筑水泥 M32.5 | t
9 | 040301001 | 砂（综合） | 
10 | 040301004 | 中砂 | 
11 | 040502004 | 碎石（5~40）mm | 
12 | 050306002 | 周转枋材 | 
13 | 130508002 | 环氧富锌底漆 | kg
14 | 130901002 | 金属氟碳漆底漆 | kg
15 | 130901004 | 金属氟碳漆面漆 | kg
16 | 133501001 | 防水腻子 | kg
17 | 134101001 | 嵌缝料 | kg
18 | 143520001 | 隔离剂 | kg
19 | 143901001 | 乙炔气 | 
20 | 143906001 | 氧气 | 
21 | 144101001 | 植筋结构胶 | kg
22 | 170901001.1 | 方钢管 □30*20*2mm | m
23 | 170901001.1 | 方钢管 □40*60*2mm | m
24 | 170901001.1 | 方钢管 □60*60*3mm | m
25 | 341101001 | 水 | 
26 | 341508001 | 其他材料费 | 元
27 | 350103001 | 胶合板模板1830×915×18 | ㎡
28 | 350202001 | 模板支撑钢管及扣件 | kg
29 | 350305001 | 金属脚手架底座 | 个
30 | 350309002 | 钢笆子（钢筋网脚手板） | ㎡
31 | 350310001 | 交叉支撑（脚手架专用） | 副
32 | 350310002 | 水平架（脚手架专用） | ㎡
33 | 350310003 | 连接棒 | 个
34 | 350907004 | 门式钢管架 | ㎡
35 | B-C.1 | 镀锌铁丝网 40×40×3.0 材料费 | ㎡
36 | B-C.2 | 1.5厚成品铁艺倒刺 材料费 | m
表-22
本工程材料和工程设备一览表
工程名称:广西工业技师学院足球场围墙改造工程 |  |  |  | 第2页 共2页
序号 | 材料编码 | 名称、规格、型号 | 单位 | 数量 | 投标单价（元）
37 | B-C.6 | 热镀锌带刺防爬滚笼（双螺旋） 材料费 | m
38 |  | ◆配合比◆
39 | 800102005 | 水泥砂浆 1∶3 | 
40 | 802102025 | 碎石 GD40 中砂水泥32.5 C25 | 
41 |  | ◆机械台班组成◆
42 | 002401001 | 机械台班人工费 | 元
43 | 140301004 | 汽油92# | kg
44 | 140304001 | 轻柴油0# | kg
45 | 341103001 | 电 | kW·h
46 | 994701004 | 折旧费 | 元
47 | 994701005 | 检修费 | 元
48 | 994701006 | 维护费 | 元
49 | 994701007 | 安拆及场外运输费 | 元
50 | 994701008 | 其他费 | 元
51 |  | ◆机械◆
52 | 990506002 | 混凝土振捣器 插入式 | 台班
53 | 990509001 | 灰浆搅拌机 拌筒容量200L | 台班
54 | 990516001 | 干混砂浆罐式搅拌机 公称储量20000L | 台班
55 | 990704004 | 载重汽车 装载质量4t | 台班
56 | 990704006 | 载重汽车 装载质量6t | 台班
57 | 990705002 | 自卸汽车 装载质量3.5t | 台班
58 | 990903001 | 汽车式起重机 提升质量5t | 台班
59 | 991920001 | 管子切断机 管径60mm | 台班
60 | 992101001 | 木工圆锯机 直径500mm | 台班
61 | 992501002 | 交流电弧焊机 容量30kV·A | 台班
62 | 994301001 | 电动空气压缩机 排气量0.3/min | 台班
63 |  | 合 计
表-22