## 新能源组
附件1：广西工业技师学院电气技术系2025年广西职业院校技能大赛新型电力系统运行与维护组项目耗材采购清单
序号 | 物资名称 | 规格型号 | 数量 | 单位 | 单价（元） | 总价（元）
1 | 线槽 | 白色，60*60 | 50 | 条
2 | 多股软线 | bvr 2.5mm 100M | 4 | 卷
3 | 多股软线 | bvr 1.5mm 100M | 4 | 卷
4 | 多股软线 | bvr 1.5mm 100M | 4 | 卷
5 | 多股软线 | rv 0.75mm 100M | 4 | 卷
6 | 多股软线 | rv 0.75mm 100M | 4 | 卷
7 | 塑料管 | PVC 25*1.6MP 白色 | 50 | 米
8 | 接地端子 | 7孔20*2 | 3 | 条
9 | 电位器 | 10k wxd3-13-2w 10圈 | 4 | 个
10 | 接触器 | DC 24v | 8 | 个
11 | 空气开关 | 3P D20 | 4 | 个
12 | 空气开关 | 2P D16 | 4 | 个
13 | 马达断路器 | NS2-25X 4-5.3A | 4 | 个
14 | 电气箱内板 | 75*54cm | 2 | 个
15 | 电气箱内板 | 45*35cm | 2 | 个
16 | 砂纸 | 800目 | 20 | 个
17 | 网格桥架 | 网格225*50mm | 18 | 米
18 | L型支架 | 255mm | 10 | 个
19 | 排插 | 3插15孔，3USB-1.8米 | 1 | 套
20 | 行线槽 | 50*50, 2米一条 | 5 | 条
21 | 光伏板支架 | 45°小型太阳能板安装支架可折叠，一套2根 | 3 | 套
22 | 不锈钢挂钩 | 不锈钢U字型挂钩80*30，内宽35.7mm，一套2个 | 5 | 套
23 | 物联网网关 | FBox-WIFI（三网口、WIFI/网线上网） | 1 | 块
24 | WIFI天线 | FBox-WIFI天线 | 1 | 根
25 | 蓄电池检测模块 | BMS100（RS485传输）12节单节电池电压检测 | 1 | 块
26 | 铝型材 | 欧标3030-1.5银色1100mm/根（按尺寸切割好） | 16 | 根
27 | 铝型材 | 欧标3030-1.5银色550mm/根（按尺寸切割好） | 8 | 根
28 | 铝型材角码 | SC50-30单孔单槽90°直角连接固定件 | 48 | 个
29 | 万向轮 | 2寸M8*25带刹车 4只/套，带螺母 | 2 | 套
30 | 开关电源 | 导轨式开关电源MDR-60-24 | 3 | 块
31 | 温度传感器 | PT100三线贴片式温度传感器5米引线 | 2 | 条
32 | 霍尔传感器 | 白色外壳0-20ADC/（4-20mA)孔径Φ22mm | 2 | 块
33 | 太阳能板 | 单晶太阳能板 转换率:21%以上 工作温度:-40℃-85℃;工作电压:18V;工作电流:5.6A;开路电压:22.4V;短路电流:5.95A; 发电功率:100W/块 边框材质:优质铝合金，转换效能21%;外形尺寸:77*67*3CM;重量:6KG;使用寿命25年以上;自带7米延长线； 各配1套简易不锈钢支架 | 3 | 块
34 | 太阳能一体机 | 太阳能一体机 逆变器输出功率1500瓦；边冲边用：支持；电压：12V/220v；控制器型号：pwm20a；；外观尺寸：48*42*28厘米;主机重量：15公斤;工作温度：零下40-80度; | 1 | 台
35 | 太阳能蓄电池 | 太阳能胶体电池 类型：密封免维护胶体蓄电池；边冲边用：支持； 电压：12V；电池容量：100安；电池尺寸：33*17*22厘米;电池重量：21公斤;工作温度：零下40-80度 | 2 | 块
36 | 风机 | 风力发电机 风机额定功率：400瓦，风机直径：1.35米；额定电压：12V；启动风速2m/s；安全风速55m/s；叶片数量3叶；叶片材质：尼龙纤维；电机：三相永磁交流发电机；工作温度：-40-80摄氏度；配置风机控制器；重量6.8公斤 | 1 | 台
37 | 触屏笔 | 工业触摸屏用 | 1 | 支
38 | 触摸屏框 | 铝合金银色箱体，三孔，197*143 | 1 | 块
39 | 网孔板 | 定制1160*1040，带把手 | 2 | 块
40 | 镀锌板 | 定制1160*610*1.5 | 4 | 块
41 | 镀锌板 | 定制1100*610*1.5 | 2 | 块
42 | 铝型材螺母 | 欧标T型30型-M6 50个/套 | 1 | 套
43 | 光伏工具套件 | IWISS 2546S压线钳套装IWS-18128（包含压线钳、剥线钳、电缆剪、MC4扳手、MC3钳口一对、泰科钳口一对、IWISS工程箱） | 1 | 套
44 | 铅笔 | STAEDTLER133 黄杆 2H 12支/盒 | 5 | 盒
45 | 收纳盒 | 可手提，大号透明收纳盒，双层59格 | 3 | 套
合计：¥ 元
投标商家（盖章）： 投标联系人： 投标联系人电话：