## Sheet1
附件：广西工业技师学院2025年监控定点配件清单
序号 | 名称 | 品牌 | 型号 | 参数 | 数量 | 单位 | 投标价格 （元） | 备注
1 | 星光级400万工程枪式摄像机 | 海康威视 | DS-2CD2T4LCL | 1、具有400 万像素 CMOS 传感器，靶面尺寸1/3" ，在2560x1440 @ 25fps 下，清晰度1400TVL。2、设备支持最低照度彩色0.005 lx，黑白0.0005 lx，最大亮度鉴别等级11级。3、设备支持用户、组添加、删除等功能，并支持用户权限优先级管理功能。4、设备支持区域遮盖功能，当功能开启后，可最多设置4块视频遮盖区域，遮盖区域的大小、位置可设置，且遮盖区域允许移动、重叠。5、设备支持多浏览器浏览功能，可通过IE、Chrome、Firefox、Safari等浏览器浏览视频图像。6、设备支持智能行为分析功能，支持区域入侵、越界入侵，支持行为分析后触发报警上传、发送邮件、抓图等多种报警触发方式。7、支持移动侦测功能。8、设备在IE浏览器下，具有噪声过滤设置、H.264、H.265、MJPEG 设置选项，可分别在主、子码流上各设置4块感兴趣区域、6个图像质量等级。9、具有移动侦测报警触发功能，能对画面物体的移动进行分析，并及时发出报警信息，具有报警信息触发现场视频录像功能，可支持报警触发前不少于5s的视频预录、报警触发后不少于15s的视频录像。10、同一静止场景相同图像质量下，设备在H.264或H.265编码方式时，开启智能编码功能和不开启智能编码相比，码率节约≥80％。11、支持多路访问功能，在同客户端上，可最多同时开启6个视频窗口进行画面浏览。12、设备的防护等级IP66，支持DC12V和POE供电，且在 DC12V±25%范围内变化时可以正常工作。 | 1 | 台
2 | 星光级400万工程半球摄像机 | 海康威视 | DS-2CD234LCL | 1、具有400万像素CMOS传感器，靶面尺寸1/3"。2、支持H.264、H.265、MJPEG视频编码格式，且具有High Profile编码能力。3、最低彩色照度0.005 Lux，最大光圈约F1.6。4、在2560x1440@25fps下，清晰度不小于1400TVL，最大亮度鉴别等级11级。5、具有自动增益控制、逆光补偿功能，当环境色温在2800K-10000K范围内变化时，可自动调节白平衡。6、具有断线自动重连、字符叠加、本机存储、WEB服务功能。7、支持防补光过曝，支持红外灯补光，补光距离最远可达30m。8、具有移动侦测报警触发功能，能对画面物体的移动进行分析，并发出报警信息，具有报警信息触发现场视频录像功能，可支持报警触发前大于等于5s的视频预录及报警触发后不少于15s的视频录像。9、支持10项事件检测，1项异常检测，支持音频异常侦测，音频抖升侦测，音频抖降侦测。10、在客户端或IE浏览器下，具有彩色模式、黑白模式设置选项，并具有自动、定时转换设置选项，具有固定电子快门和自动电子快门两种模式，快门速度具有不少于1/50s至1/100s之间≥五档可调。11、具有1个内置麦克风。12、具备较好的防护性能环境适应性，防护等级IP66。13、支持POE供电。 | 1 | 台
3 | 400万枪式摄像机 | 海康威视 | DS-2CD3T46WDV3-I3 | 最高分辨率可达2560 × 1440 @25 fps，在该分辨率下可输出实时图像• 智能侦测：支持越界侦测，区域入侵侦测；• 支持背光补偿，强光抑制，3D数字降噪，120 dB宽动态适应不同监控环境• 1个内置麦克风，高清拾音• 采用高效阵列红外灯，使用寿命长，红外照射距离最远可达30 m• 符合IP66防尘防水设计，可靠性高 | 1 | 台
4 | 400万白光全彩筒型网络摄像机 | 海康威视 | DS-2CD3T46WDV3-L | 400万 1/3" CMOS 白光全彩筒型网络摄像机 2560 × 1440 @25 fps/1个内置麦克风/白光或红外双补光，白光最远可达30 m，红外最远可达50 m /IP66防尘防水设计 • 最高分辨率可达2560 × 1440 @25 fps，在该分辨率下可输出实时图像 • 智能侦测：支持越界侦测，区域入侵侦测 • 支持萤石平台接入 • 支持背光补偿，强光抑制，3D数字降噪，120 dB宽动态适应不同监控环境 • 1个内置麦克风，高清拾音 • 白光/红外双补光，白光最远可达30 m，红外最远可达50 m • 符合IP66防尘防水设计，可靠性高 | 1 | 台
5 | 星光级400万海螺型网络摄像机 | 海康威视 | DS-2CD3346WDV3-I | 星光级400万PoE海螺型网络摄像机H.265¦支持PoE¦红外补光（30米）¦IP66¦内置麦克风； | 1 | 台
6 | 400万全功能星光半球型网络摄像机 (POE款) | 海康威视 | DS-2CD3146FWD-I | 400万半球红外网络摄像机 • 1/2.7" Progressive Scan CMOS • 2560 × 1440 @ 25 fps • 0.005 Lux @ (F1.2,AGC ON), 0 Lux with IR • 智能侦测: 越界侦测, 区域入侵侦测 • H.264, Smart264, H.265, Smart265 • 120 dB 宽动态, 背光补偿, 透雾, 3D 数字降噪 • ROI 编码 • 萤石云平台接入 • 内置 1 路麦克风 • 网口指示灯显示 • DC12 V 电源输出, 拾音器供电, 仅"FWD-IS"型号支 持 • 1 路音频输入(Line in), 1 路音频输出(Line out), 1 路报警输入, 1 路报警输出, 仅"S"型号支持 • 内置 Micro SD/Micro SDHC/Micro SDXC 插槽, 最 大支持 256 GB • 红外灯补光, 最远补光距离 30 m • IK10, IP66 | 1 | 台
7 | 电梯专用摄像机 | 海康威视 | DS-2CD3546FWDV3-IT | (国内标配)400万 1/3" CMOS 红外迷你半球型网络摄像机双向对讲¦PoE¦插卡存储¦IK08防暴 | 1 | 台
8 | 警戒报警摄像机 | 海康威视 | DS-2CD3T46FWDA3-IS(B) | DS-2CD3T46FWDA3-IS(B)(国内标配)400万智能警戒摄像机400万智能警戒筒型网络摄像机(PoE/支持存储卡/音频与报警/对讲)，配户外拾音器进行音视频同步录像。含电源、支架 | 1 | 台
9 | 臻全彩400万筒型网络摄像机 | 海康威视 | DS-2CD3T47EWDV3-L | • 最高分辨率可达2560 × 1440 @25 fps，在该分辨率下可输出实时图像• 智能侦测：支持越界侦测，区域入侵侦测• 支持背光补偿，强光抑制，3D数字降噪，120 dB宽动态适应不同监控环境• 1个内置麦克风，高清拾音• 支持柔光灯补光，照射距离最远可达30 m• 符合IP66防尘防水设计，可靠性高 | 1 | 台
10 | 臻全彩400万海螺型网络摄像机 | 海康威视 | DS-2CD3347WDV3-L | • 全彩级高灵敏度传感器，F1.0超大光圈镜头，提供更清晰的视频流输入• 最高分辨率可达2560 × 1440 @25 fps，在该分辨率下可输出实时图像• 支持ROI感兴趣区域增强编码，支持Smart265/264编码，可根据场景情况自适应调整码率分配，有效节省存储成本• 支持背光补偿，强光抑制，3D数字降噪，120 dB宽动态• 支持柔光灯补光，照射距离最远可达30 m• 1个内置麦克风，高清拾音• 符合IP66防尘防水设计，可靠性高 | 1 | 台
11 | 200W网络球机 | 海康威视 | DS-2DC6223IW-L | • 支持区域入侵侦测，越界侦测，进入区域侦测和离开区域侦测等智能侦测• 采用高效补光阵列，低功耗，红外补光150m• 内置加热玻璃，有效除雾• 支持超低照度，0.005Lux@F1.6(彩色)，0.001Lux@F1.6(黑白)，0 Lux with IR • 支持23倍光学变倍，16倍数字变倍• 支持三码流技术，每路码流可独立配置分辨率及帧率• 支持3D数字降噪，支持120dB宽动态• 支持定时抓图与事件抓图功能• 支持定时任务，一键守望，一键巡航功能• 支持海康SDK，开放型网络视频接口，ISAPI，GB/T28181，ISUP• 最大支持256GB microSD卡存储• IP66，抗干扰能力强，适用于严酷的电磁环境，符合GB/T17626.2/3/4/5/6四级标准 | 1 | 台
12 | 400万广角超清筒型摄像机 | 海康威视 | DS-2CD3T46P1-I | 400万广角筒型网络摄像机 180°水平视场角¦120 dB宽动态¦红外补光最远10m¦内置麦克风¦POE¦IP66 • 最高分辨率可达2688 × 1520 @25 fps，在该分辨率下可输出实时图像 • 支持背光补偿，强光抑制，3D数字降噪，120 dB宽动态 • 支持180°水平视场角 • 采用高效阵列红外灯，使用寿命长，红外照射距离最远可达10 m • 1个内置麦克风，高清拾音 • 符合IP66防尘防水设计，可靠性高 | 1 | 台
13 | 600万臻全彩智能广角双摄筒型网络摄像机 | 海康威视 | DS-2CD3T67FWDAP2V2-LS | 600万臻全彩智能广角双摄筒型网络摄像机 水平视场角180°/画面比例20:9/双向语音对讲/电源返送功能 • 全彩级高灵敏度传感器，F1.0超大光圈镜头 • 采用深度学习硬件及算法，支持越界侦测，区域入侵侦测，进入区域侦测和离开区域侦测 • 支持双镜头拼接，水平视场角180°，画面比例20:9 • 最高分辨率可达3632 × 1632 @20 fps • 支持背光补偿，强光抑制，3D数字降噪，120 dB宽动态 • 支持柔光灯补光，照射距离最远可达20 m • 支持最大256 GB MicroSD/MicroSDHC/MicroSDXC卡本地存储 • 1个内置麦克风，1个内置扬声器，支持双向语音对讲 • 1路报警输入，1路报警输出（报警输出最大支持AC24/DC24 V，1 A），1路音频输入，1路音频输出 • 支持两线式DC12 V，100 mA电源输出，用于拾音器供电 • 符合IP66防尘防水设计，可靠性高 | 1 | 台
14 | 7寸4百万23倍全接口红外球机 | 海康威视 | iDS-2DC7423MWR-A | • 支持区域入侵侦测，越界侦测，进入区域侦测和离开区域侦等智能侦测并联动跟踪• 支持切换为人脸抓拍模式，最大同时抓拍5张人脸• 采用可见光补光30m，同时高效红外阵列，低功耗，照射距离最远可达150m• 内置加热玻璃，有效除雾• 支持最大2560×1440@30fps高清画面输出• 支持超低照度，0.005Lux@F1.5(彩色)，0.001Lux@F1.5(黑白)，0 Lux with IR• 支持23倍光学变倍，16倍数字变倍• 支持三码流技术，每路码流可独立配置分辨率及帧率• 码流平滑设置，适应不同场景下对图像质量，流畅性的不同要求• 支持低码率，低延时，ROI感兴趣区域增强编码• 支持隐私遮蔽颜色和马赛克配置• 支持GBK字库，支持更多汉字及生僻字叠加• 支持SVC自适应编码技术• 支持OSD颜色自选 | 1 | 台
15 | 400万6寸网络高清球机 | 海康威视 | DS-2DC6423IW-L | • 支持区域入侵侦测，越界侦测，进入区域侦测和离开区域侦测等智能侦测• 采用高效补光阵列，低功耗，红外补光150m• 内置加热玻璃，有效除雾• 支持超低照度，0.005Lux@F1.6(彩色)，0.001Lux@F1.6(黑白)，0 Lux with IR• 支持23倍光学变倍，16倍数字变倍• 支持三码流技术，每路码流可独立配置分辨率及帧率• 支持3D数字降噪，支持120dB宽动态• 支持定时抓图与事件抓图功能• 支持定时任务，一键守望，一键巡航功能• 支持海康SDK，开放型网络视频接口，ISAPI，GB/T28181，ISUP• 最大支持256GB microSD卡存储• IP66，抗干扰能力强，适用于严酷的电磁环境，符合GB/T17626.2/3/4/5/6四级标准 | 1 | 台
16 | 4寸400万23倍红外PoE半球 | 海康威视 | DS-2DC4A423IW-DE | • 支持最大2560×1440@30fps高清画面输出• 支持smart265高效压缩算法，可较大节省存储空间• 星光级超低照度，彩色：0.005Lux @ (F1.6，AGC ON)；黑白：0.001Lux @(F1.6，AGC ON) ；0 Lux with IR• 支持23倍光学变倍，16倍数字变倍• 采用高效红外阵列，低功耗，照射距离最远可达50m• 支持区域入侵侦测、越界侦测、移动侦测等智能侦测功能• 支持手动跟踪，事件跟踪，智能运动跟踪• 支持断网续传功能保证录像不丢失，配合Smart NVR实现事件录像的二次智能检索、分析和浓缩播放• 支持宽动态范围达120dB，适合逆光环境监控• 支持3D数字降噪、强光抑制、SmartIR• 支持360°水平旋转，垂直方向-5°-90°• 支持300个预置位，8条巡航扫描• 支持3D定位，可通过鼠标框选目标以实现目标的快速定位与捕捉• 支持定时抓图与事件抓图功能 | 1 | 台
17 | 枪机支架 | 海康威视 | DS-1292ZJ | 铝合金支架 | 1 | 个
18 | 球机专用支架 | 海康威视 | DS-1602ZJ-H | 铝合金支架 | 1 | 个
19 | 控制键盘 | 海康威视 | DS-1100K | 支持以“区域”方式将电视墙划分区块，直观显示电视墙布局，支持开/关窗、移动窗口位置，窗口缩放，画面分割、子窗口放大/缩小等操作，支持组、宏等批量操作，支持在网络键盘触控屏上实时预览监控点，支持按照监控点ID一键切换上一个、下一个监控点，支持通过摇杆对云台进行方向控制，支持控制解码器回放上墙，支持在网络键盘触控屏上回放硬盘录像机上的录像文件，支持抓图和剪辑，支持以SDK和ONVIF标准协议接入设备，支持接iSecure、KPS平台软件，键盘操作模式下，支持32个用户（1个管理员，31个操作员），4000台设备，支持批量添加/修改/删除监控点，支持导入/导出配置文件。 | 1 | 台
20 | 摄像室内机电源 | 小耳朵 | XED-SN2013S | 12V2A | 1 | 个
21 | 摄像室外机电源 | 小耳朵 | XED-SW2010FS | 12V2A | 1 | 个
22 | 监控开关电源 | 小耳朵 | XED-D60W12VWT | 12V5A | 1 | 个
23 | 监控开关电源 | 小耳朵 | XED-D120W12VWT | 12V10A | 1 | 个
24 | 监控开关电源 | 小耳朵 | XED-D240W12VWT | 12V20A | 1 | 个
25 | 枪机加长支架 | 定制 | 1.2米 | L型支架。1.2米，伸缩支架 | 1 | 根
26 | 组合立杆 | BNT | BNT-Z3M30DCL+，BNT-ZG1000 | 热镀锌管径：114mm-76mm 厚2mm， 底座：￠250mm*12mm，安装孔：4*￠16mm，组装方式： 多根杆组合，每根杆最长1米。标配地笼一个，300mm枪机横杆一个，避雷针一根（最多可加装共4个横臂） | 1 | 根
27 | 组合立杆 | BNT | BNT-Z3M30DCL+，BNT-ZG500 | 热镀锌管径：114mm-76mm 厚2mm，底座：￠250mm*12mm，安装孔：4*￠16mm，组装方式： 多根杆组合，每根杆最长1米。标配地笼一个，300mm枪机横杆一个，避雷针一根（最多可加装共4个横臂） | 1 | 根
28 | 4路硬盘录像机 | 海康威视 | DS-7804N-F1(C) | 视频接入路数：4路，网络输入带宽：40Mbps，网络输出带宽：60Mbps，录像分辨率：4MP/3MP/1080p/UXGA/720p/VGA/4CIF/DCIF/2CIF/CIF/QCIF，可接驳符合ONVIF、RTSP 标准及众多主流厂商的网络摄像机，支持H.265高效视频编码码流，支持H.265、H.264IP设备混合接入；支持4路1080P解码，推荐满路数接入200万及以下像素网络摄像机；最大支持400万像素高清网络视频的预览、存储与回放；支持HDMI与VGA同源高清输出，HDMI与VGA输出分辨率最高均可达1920×1080，支持1个SATA接口，最大支持6T硬盘；支持智能搜索、回放及备份功能，有效提高录像检索与回放效率；支持萤石云服务，可实现手机远程预览回放； | 1 | 台
29 | 8路硬盘录像机 | 海康威视 | DS-7808N-F1(C) | 视频接入路数：8路。网络输入带宽：60Mbps。网络输出带宽：60Mbps。录像分辨率：4MP/3MP/1080p/UXGA/720p/VGA/4CIF/DCIF/2CIF/CIF/QCIF。可接驳符合ONVIF、RTSP 标准及众多主流厂商的网络摄像机。支持H.265高效视频编码码流，支持H.265、H.264IP设备混合接入；支持4路1080P解码，推荐满路数接入200万及以下像素网络摄像机；最大支持400万像素高清网络视频的预览、存储与回放；支持HDMI与VGA同源高清输出，HDMI与VGA输出分辨率最高均可达1920×1080。支持1个SATA接口，最大支持6T硬盘；支持智能搜索、回放及备份功能，有效提高录像检索与回放效率；支持萤石云服务，可实现手机远程预览回放； | 1 | 台
30 | 16路硬盘录像机 | 海康威视 | DS-7616N-K2（D) | ·可接驳符合ONVIF、RTSP标准及众多主流厂商的网络摄像机；·支持萤石云服务；·支持GB28181、Ehome协议接入平台；·支持4K高清网络视频的预览、存储与回放；·支持Smart265、H.265、H.264编码前端自适应接入；·支持IPC集中管理，包括IPC参数配置、信息的导入/导出和升级等功能；·支持1个HDMI（最大4K）和1个VGA同时输出； ·支持一键开启录像功能；·支持海康SMART IPC越界、进入区域、离开区域、区域入侵、徘徊、人员聚焦、快速移动、非法停车、物品遗留、物品拿取、人脸、车牌、音频输入异常、虚焦以及场景变更等多种智能侦测接入与联动；·支持即时回放功能，在预览画面下对指定通道的当前录像进行回放，并且不影响其他通道预览；·支持最大16路同步回放及多路同步倒放；·支持标签定义、查询、回放录像文件；·支持重要录像文件加锁保护功能；·支持硬盘配额和硬盘盘组两种存储模式，可对不同通道分配不同的录像保存容量或周期；·支持2个SATA接口；·支持网络检测（网络流量监控、网络抓包、网络通畅）功能。 | 1 | 台
31 | 网络硬盘录像机 | 海康威视 | DS-8816N-R8(B) | 视频接入路数：16路。网络输入带宽：160Mbps。网络输出带宽：160Mbps。录像分辨率：8MP/7MP/6MP/5MP/4MP/3MP/1080p/UXGA/720p/VGA/4CIF/DCIF/2CIF/CIF/QCIF。可接驳符合ONVIF、RTSP标准的众多主流厂商网络摄像机；支持接入H.265、Smart265、H.264、Smart264视频编码码流；解码性能强劲，最大支持12路1080P解码（开启SVC增强模式后，可提升至16路1080P解码）；支持800万像素高清网络视频的预览、存储与回放；支持HDMI与VGA同/异源输出，HDMI最大支持4K超高清显示输出，VGA支持1080P高清显示输出；自带8个SATA接口，最大支持满配10T硬盘；支持IP设备集中管理，包括IP设备一键添加、参数配置、批量升级、导入/导出等；最大支持8/16/16/16路本地同步回放；针对人、车及事件类型，支持快速回放与智能检索功能，大幅提升录像回放和检索效率；支持萤石云服务，通过海康互联APP可实现手机远程预览/回放/配置；支持萤石、Ehome2.0、ISUP以及GB28181协议，轻松实现平台接入； | 1 | 台
32 | 32路海康网络硬盘录像机 | 海康威视 | DS-8832N-R8(B) | 视频接入路数：32路；网络输入带宽：256Mbps；网络输出带宽：160Mbps；录像分辨率： 8MP/7MP/6MP/5MP/4MP/3MP/1080p/UXGA/720p/VGA/4CIF/DCIF/2CIF/CIF/QCIF；可接驳符合ONVIF、RTSP标准的众多主流厂商网络摄像机；支持接入H.265、Smart265、H.264、Smart264视频编码码流；解码性能强劲，最大支持12路1080P解码（开启SVC增强模式后，可提升至16路1080P解码）；支持800万像素高清网络视频的预览、存储与回放；支持HDMI与VGA同/异源输出，HDMI最大支持4K超高清显示输出，VGA支持1080P高清显示输出；自带8个SATA接口，最大支持满配10T硬盘；支持IP设备集中管理，包括IP设备一键添加、参数配置、批量升级、导入/导出等；最大支持8/16/16/16路本地同步回放；针对人、车及事件类型，支持快速回放与智能检索功能，大幅提升录像回放和检索效率；支持萤石云服务，通过海康互联APP可实现手机远程预览/回放/配置；支持萤石、Ehome2.0、ISUP以及GB28181协议，轻松实现平台接入； | 1 | 台
33 | 64路海康网络硬盘录像机 | 海康威视 | DS-8864N-R8(B) | 视频接入路数：64路；网络输入带宽：256Mbps；网络输出带宽：160Mbps；录像分辨率： 8MP/7MP/6MP/5MP/4MP/3MP/1080p/UXGA/720p/VGA/4CIF/DCIF/2CIF/CIF/QCIF；可接驳符合ONVIF、RTSP标准的众多主流厂商网络摄像机；支持接入H.265、Smart265、H.264、Smart264视频编码码流；解码性能强劲，最大支持12路1080P解码（开启SVC增强模式后，可提升至16路1080P解码）；支持800万像素高清网络视频的预览、存储与回放；支持HDMI与VGA同/异源输出，HDMI最大支持4K超高清显示输出，VGA支持1080P高清显示输出；自带8个SATA接口，最大支持满配10T硬盘；支持IP设备集中管理，包括IP设备一键添加、参数配置、批量升级、导入/导出等；最大支持8/16/16/16路本地同步回放；针对人、车及事件类型，支持快速回放与智能检索功能，大幅提升录像回放和检索效率；支持萤石云服务，通过海康互联APP可实现手机远程预览/回放/配置；支持萤石、Ehome2.0、ISUP以及GB28181协议，轻松实现平台接入； | 1 | 台
34 | 64路海康网络硬盘录像机 | 海康威视 | DS-8864N-R16/4K | 视频接入路数：64路；网络输入带宽：400Mbps；网络输出带宽：256Mbps；录像分辨率： 12MP/8MP/7MP/6MP/5MP/4MP/3MP/1080p/UXGA/720p/VGA/4CIF/DCIF/2CIF/CIF/QCIF；可接驳符合 ONVIF、RTSP 标准及众多主流厂商的网络摄像机；支持H.265、Smart265、H.264、Smart264编码的前端设备自适应接入；支持最大网络接入带宽400Mbps，最大支持1200万像素高清网络视频的预览、存储与回放；支持热成像相机的接入、存储、报警；解码性能强劲，支持16路1080P解码；支持2个HDMI与1个VGA同时输出，其中HDMI1与HDMI2异源，HDMI1与VGA1同源，HDMI1支持 4K 高清分辨率输出；支持16个SATA接口，最大支持满配12T硬盘；支持硬盘配额和硬盘盘组两种存储模式，可对不同通道分配不同的 录像保存容量或周期；支持IP设备集中管理，包括IP设备参数配置、信息的导入/导出和升级等功能；支持智能搜索、回放及备份功能，有效提高录像检索与回放效率；支持最大16路多路同步回放；支持萤石云服务及本地萤石云解绑，可实现手机远程预览回放；支持萤石、Ehome2.0、ISUP5.0、GB28181-2016协议上平台，国标协议和ISUP或者国标协议和萤石可以同时开启； | 1 | 台
35 | 超脑 | 海康威视 | iDS-9664NX-I16/S | 三代周界小超脑 V30 ；支持最大16路视频周界（越界、区域入侵）（200W）；三种距离模式切换说明：支持16路常规距离检测周界(200W视频流)或支持16路中距离检测周界(200W视频流)或支持12路远距离检测周界(200W视频流)；（说明：最高支持800W分辨率，16路200W，12路400W，4路800W）；硬件规格：3U机架式：2个HDMI，2个VGA,HDMI+VGA组内同源；16盘位，可满配10T硬盘 ，支持硬盘热插拔；2个千兆网口；2个USB2.0接口、1个USB3.0接口；1个eSATA接口；支持RAID0、1、5、6、10，支持全局热备盘；报警IO：16进8出；软件性能：输入带宽：不开启RAID：320Mbps ；开启RAID：200Mbps；64路H.264、H.265混合接入；最大支持16×1080P解码；支持H.265、H.264解码 | 1 | 台
36 | 硬盘 | 海康威视 | WD20PURX | 监控专用硬盘2T | 1 | 块
37 | 硬盘 | 海康威视 | WD40PURX | 监控专用硬盘4T | 1 | 块
38 | 硬盘 | 海康威视 | WD60PURX | 监控专用硬盘6T | 1 | 块
39 | 硬盘 | 海康威视 | WD80PURX | 监控专用硬盘8T | 1 | 块
40 | 100M光收发器 | BNT | BNT-110S-20KM | Ø 自动适应10Mbps和100Mbps环境，便于网络的升级；Ø 内置高效交换核心，实现流量控制，减少广播包；Ø 支持全双工和半双工传输模式，能自动协商；Ø 支持双绞线口自动交叉，方便系统调试安装；Ø 支持Link Failure Alert（LFA）链路失败报警功能；Ø 支持FX半/全双工和链路失败功能报警开关选择；Ø 支持开关选择10/100Mbps存贮转发或100Mbps直通传输模式（独特的） | 1 | 对
41 | 1000M光收发器 | BNT | BNT-210S-20KM | ·支持10Base-T、 100Base-TX 或1000Base-T自适应与1000Base-SX/LX间相互转换；·支持全双工和半双工传输模式，能自动协商；·支持双绞线口自动交叉，方便系统调试安装；·支持VLAN超长数据包传输；·支持QoS，保证VOIP数据包传输；·支持STP生成树，构成冗余网络；·提供能插入14个收发器的19”系统机架,并能配备有双电源作为备用；·采用低功耗芯片，发热量低，无需散热设施 | 1 | 对
42 | 光收发器电源 | 小耳朵 | XED-SN2005XKS | 5V2A电源 | 1 | 个
43 | 光纤跳线 | 纤飞 | SC-SC-3L | SC-SC-3L单模光纤，2米 | 1 | 条
44 | 藕合器 | 纤飞 | SC | SC光纤适配器 | 1 | 个
45 | 光纤融接 | 定制 | 定制 | 熔纤点，光纤熔接 | 1 | 个
46 | 光模块 | H3C | SFP-GE-LX-SM1310-D | 光模块-SFP-GE-单模模块-(1310nm,10km,LC) | 1 | 个
47 | 5口千兆交换机 | H3C | S1G | H3C S1G 5口千兆 | 1 | 台
48 | 8口千兆交换机 | H3C | S2G | H3C S2G 8口千兆 | 1 | 台
49 | 16口千兆交换机 | H3C | BS216 | 16个10/100/1000Base-T以太网口，交换容量：32Gbps，包转发率：24Mpps，桌面型 | 1 | 台
50 | 24口千兆交换机 | H3C | S1226FX | 24个10/100/1000Base-T电口(包含两个uplink口，可作为上行口)，2个10G Base-X SFP+ 光口，交换容量：88Gbps，包转发率：65.7Mpps | 1 | 台
51 | 交换机 | H3C | H3C S5024PV5-EI | 24*10/100/1000Base-T以太网端口，4*1000 Base-X SFP光口，交换容量：336Gbps，包转发率：92Mpps | 1 | 台
52 | 核心交换机 | H3C | S5560X-30C-EI | 24个10/100/1000Base-T自适应以太网端口（其中8个是combo口），4个万兆SFP+口，1个扩展槽，1个管理网口，交换容量：756Gbps/7.56Tbps，包转发率：222Mpps/396Mpps，配置双电源和双风扇冗余 | 1 | 台
53 | 带光口交换机 | H3C | MS4010 | 8个10/100/1000Base-T以太网端口，2个1000M SFP光口,背板带宽：20Gbps，包转发率：15Mpps | 1 | 台
54 | 汇聚交换机 | H3C | S5500V2-28C-EI | 24 个 10/100/1000BASE-T 端 口(含 8 个 SFP Combo),4 个 1G/10GBASE-X SFP Plus 端口,1 个 Slot，交换容量：598Gbps/5.98Tbps，包转发率：222Mpps | 1 | 台
55 | POE交换机 | 海康威视 | DS-3E0105P-E(C) | 提供 4 个百兆 PoE 电口，1 个百兆网络电口。 支持 IEEE 802.3at/af。 支持 IEEE 802.3、IEEE 802.3u、IEEE 802.3x。 支持红口保障。 支持 8 芯供电。支持最远 250 m 传输。支持 6 KV 防浪涌（PoE 口）；支持 PoE 输出功率管理。百兆网络接入设计。线速转发、无阻塞设计。存储转发交换方式。坚固式高强度金属外壳。无风扇设计，高可靠性。 | 1 | 台
56 | POE交换机 | 海康威视 | DS-3E0109P-E | 提供 8 个百兆 PoE 电口，1 个百兆网络电口。 支持 IEEE 802.3at/af。 支持 IEEE 802.3、IEEE 802.3u、IEEE 802.3x。 支持红口保障。 支持 8 芯供电。 支持最远 250 m 传输。 支持 6 KV 防浪涌（PoE 口）； 支持 PoE 输出功率管理。 百兆网络接入设计。 线速转发、无阻塞设计。 存储转发交换方式。 坚固式高强度金属外壳。 无风扇设计，高可靠性。 | 1 | 台
57 | POE交换机 | 海康威视 | DS-3E0318P-E | 提供16个百兆PoE电口，2个千兆光电复用口。支持IEEE 802.3at/af。支持IEEE 802.3、IEEE 802.3u、IEEE 802.3x。支持红口保障。支持8芯供电。 支持上行口链路聚合。支持最远300 m传输。支持下行口端口隔离。支持6 KV防浪涌（PoE口）；支持PoE输出功率管理。百兆网络接入设计。线速转发、无阻塞设计。存储转发交换方式。坚固式高强度金属外壳 | 1 | 台
58 | PoE交换机 | H3C | S9G-P | 1、端口及硬件要求：9个10/100/1000 Base-T以太网端口，支持PoE供电，整机供电功率：72W，8个下行端口可PoE供电，单端口最大供电功率：30W。 2、交换容量：18Gbps。 3、包转发速率：13.4Mpps。 4、功耗：72W。 5、产品尺寸：158mm ×105mm ×27mm。 | 1 | 台
59 | PoE交换机 | H3C | BS226F-P | 1、端口及硬件要求：24个10/100/1000Mbps自适应以太网端口，支持PoE供电，整机供电功率：225W，24个下行端口供电，单端口最大供电功率：30W；2个1000Base-X SFP端口 2、交换容量52Gbps。 3、包转发速率：38.7 Mpps。 4、包缓存：4Mb。 5、产品尺寸：440 mm X 210 mm X 44mm。 | 1 | 台
60 | PoE交换机 | H3C | BS218F-P | 1、端口及硬件要求：16个10/100/1000Mbps自适应以太网端口, ,支持PoE供电，整机供电功率：120W，16个下行端口供电，单端口最大供电功率：30W。2个1000Base-X SFP端口 2、交换容量36Gbps。 3、包转发速率26.8 Mpps。 4、功耗 150W。 5、产品尺寸：330mm X 173mm X 44mm。 | 1 | 台
61 | 光模块 | H3C | 千兆 | 海康威视光纤模块转换器千兆单模千兆双纤光模块商业级SFP模块 HK-SFP-1.25G-20-1550-E | 1 | 块
62 | 光模块 | H3C | 千兆 | 海康威视光纤模块转换器千兆单模千兆双纤光模块商业级SFP模块 HK-SFP-1.25G-20-1550-E | 1 | 块
63 | 显示器 | 飞利浦 | 273V7QDSBF | 27英寸 IPS 75Hz 低蓝光爱眼 可壁挂 三接口 窄边显示屏 | 1 | 台
64 | 显示器 | 飞利浦 | 325S1CAE | 31.5英寸2K曲面显示器 144Hz刷新 内置音箱 升降旋转底座电脑显示屏 | 1 | 台
65 | 显示器 | 飞利浦 | 243V5QSB | 23.6英寸 显示器 VGA+DVI双接口 液晶电脑显示器 可壁挂 爱眼低蓝光 家用办公 电脑显示屏 | 1 | 台
66 | 55寸监视器 | 海康威视 | DS-D5055UP | 55英寸4K超清；支持3840*2160@60Hz超高清显示；采用超宽视角屏幕（上下左右）178°；3D数字图象降噪处理技术，画质更真实更清晰；内置喇叭及功放，支持3.5 mm音频输入；支持U盘点播，含文本、图片、音频、视频等多种格式多媒体播放 | 1 | 台
67 | 管理电脑 | 联想 | 启天M650-B076 | 1.机型：启天M650-B076 2.CPU：英特尔酷睿I5-13500 基本主频2.5G 十四核处理器； 3.主板：Intel Q670芯片组，主板具备四个内存槽位，集成千兆网卡，主板具备USB屏蔽技术，具备三种以上USB存储设备的使用方式，仅识别USB键盘、鼠标，无法识别USB读取设备，有效防止数据泄露功能； 4.内存：16G DDR4 3200MHz 内存，提供4个内存槽位 5.显卡：高清集成显卡 6.声卡：集成声卡，提供前2后3共5个音频接口 7.硬盘：512G M.2 NVME SSD 8.网卡：集成千兆网卡，支持2.5G独立网卡扩展； 9.键盘、鼠标：原厂USB键盘、鼠标，具备键盘开机功能； 10. 扩展槽：配置1个PCI-E*16、2个PCI-E*4槽位 11. 接口：配置8个USB接口(其中至少2个USB 3.2 G2接口 )、3个视频输出接口，支持三屏显示，支持内置高强度散热风扇，具备降解教学环境中甲醛等有害物质功能，甲醛去除率不低于35%/24H； 12.插槽：3个以上PCIE槽位 13.电源：260W节能电源或以上，电源可在90V-265V范围内工作，数据接口电压输出4.75V-5.25Vdc,电流范围500mA-1500mA，供货时需提供相关功能CNAS检测报告并加盖投标人公章 14.操作系统：预装Windows11 正版操作系统 15.机箱：13.6L立式机箱顶置提手设计及顶置开关电源键设计，顶置提手,顶置提手可接受三倍重力提拉不易断裂，机箱拐角采用打磨倒圆工艺，不易刮伤，供货时需提供相关功能CNAS检测报告并加盖投标人公章； 16.显示器：23.8寸WLED显示器，分辨率1920x1080，屏幕比例16：9，亮度250，对比度1000:1，VGA+HDMI接口，屏幕可俯仰调整,具备低蓝光护眼功能; | 1 | 台
68 | 电脑显卡 | 微星 | 万图师 GeForce RTX2060 | 微星（MSI）万图师 GeForce RTX2060 VENTUS 12G | 1 | 块
69 | 电脑电源 | 长城 | 500W HOPE-6000DS | 额定500W HOPE-6000DS电脑电源 （双8PIN/台系主电容/75cm长线材/温控风扇/宽幅/3年质保） | 1 | 个
70 | 电脑主板 | 技嘉GIGABYTE | 10400F+B560M | 主板搭英特尔i5 CPU主板套装 10400F+B560M GAMINGHD ；处理器：intel i5；搭配主板：B560 | 1 | 块
71 | 电脑CPU | Intel | i3-8100 | i3-8100 | 1 | 个
72 | 电脑CPU | Intel | I5-10500 | I5-10500 | 1 | 个
73 | 电脑CPU | Intel | i5-12500(3.0G) | i5-12500(3.0G) | 1 | 个
74 | CPU风扇 | 海盗船 |  | CPU风扇 | 1 | 个
75 | 电脑内存 | 威刚 | 8G DDR4 /2400 | 8G DDR4 /2400 | 1 | 条
76 | 硬盘 | 西数 | WD1TB/SATA3/64M | WD1TB/SATA3/64M | 1 | 块
77 | 固态硬盘 | 西数 | 256G | 固态硬盘256G | 1 | 块
78 | 固态硬盘 | 西数 | 512G | 固态硬盘512G | 1 | 块
79 | 鼠标 | 血手幽灵 | 舒适套件 | 鼠标 | 1 | 个
80 | 机柜 | 慧达 | 24U | 24U；颜色：整体黑色；材料：冷轧钢板；厚度：1.0-1.5mm 前门：5MM玻璃；后门：透气网门；侧门：均可拆卸；配置：风扇一个；电源一个；托盘一块 | 1 | 个
81 | 机柜 | 慧达 | 16U | 16U；颜色：整体黑色；材料：冷轧钢板；厚度：1.0-1.5mm 前门：5MM玻璃；后门：透气网门；侧门：均可拆卸；配置：风扇一个；电源一个；托盘一块 | 1 | 个
82 | 壁挂机柜 | 慧达 | 9U | 9U；配置： 钥匙，螺丝4套,配置：托盘一块另外：电源一个和风扇均可根据要求选配 | 1 | 个
83 | 壁挂机柜 | 慧达 | 4U | 4U；配置： 钥匙，螺丝4套, 配置：托盘一块另外：电源一个和风扇均可根据要求选配 | 1 | 个
84 | 巡更棒 | 乐德华 |  | 巡更棒，与学院原巡更系统无缝对接 | 1 | 台
85 | 巡更点 | 乐德华 |  | 巡更点，与学院原巡更系统无缝对接 | 1 | 个
86 | 人员标识卡 | 乐德华 |  | 人员标识卡，与学院原巡更系统无缝对接 | 1 | 个
87 | 摄像机接线盒 | 纤飞 | 20CM*20CM*5CM | 20CM*20CM*5CM塑料盒 | 1 | 个
88 | 4芯光纤 | 纤飞 | 4芯 | 4芯单模室外光缆 | 1 | 米
89 | 8芯光纤 | 纤飞 | 8芯 | 8芯单模室外光缆 | 1 | 米
90 | 12芯户外光纤 | 纤飞 | 12芯 | 12芯单模室外光缆 | 1 | 米
91 | 24芯光纤 | 纤飞 | 24芯 | 24芯单模室外光缆 | 1 | 米
92 | 4口光纤终端盒 | 纤飞 | 4口 | 4口光纤终端盒 | 1 | 个
93 | 8口光纤终端盒 | 纤飞 | 8口 | 8口光纤终端盒 | 1 | 个
94 | 24口机架光纤终端盒 | 纤飞 | 24口 | 24口机架光纤终端盒 | 1 | 个
95 | 8芯户外光纤接线盒 | 纤飞 | 8芯 | 8芯户外光纤接线盒 | 1 | 个
96 | 24芯户外光纤接线盒 | 纤飞 | 24芯 | 24芯户外光纤接线盒 | 1 | 个
97 | 不锈钢防水箱 | 304 | 500*600*180 | 500*600*180 不锈钢防水箱 | 1 | 个
98 | 不锈钢防水箱 | 304 | 400*500*180 | 400*500*180 不锈钢防水箱 | 1 | 个
99 | 不锈钢防水箱 | 304 | 300*400*180 | 300*400*180 不锈钢防水箱 | 1 | 个
100 | 电源线 | 海康威视 | DS-1RVV3C250/E | RVV3*2.5 无氧铜国标线 | 1 | 米
101 | 电源线 | 海康威视 | DS-1RVV2C150/E | RVV2*1.5 无氧铜国标线 | 1 | 米
102 | 电源线 | 海康威视 | DS-1RVV2C100/E | RVV2*1.0 无氧铜国标线 | 1 | 米
103 | 网络线 | 海康威视 | DS-1LN5E-S/E | 海康威视HIKVISION 工程级超五类网线；无氧铜箱线；CAT5e类非屏蔽网线；过福禄克测试阻燃环保305米/箱DS-1LN5E-S/E； | 1 | 米
104 | 网络线 | 海康威视 | DS-1LN6-UE | 海康威视HIKVISION 六类网线工程级无氧铜箱线；千兆高速网络非屏蔽双绞线；千兆布线专用305米/箱 DS-1LN6-UE-W | 1 | 米
105 | 线槽 | 雄塑 | 39线槽 | 39线槽，白色 | 1 | 米
106 | 线槽 | 雄塑 | 59线槽 | 59线槽，白色 | 1 | 米
107 | PVC线管 | 雄塑 | θ25 | 25A管、冷弯管 | 1 | 米
108 | PVC线管 | 雄塑 | θ32 | 32A管、冷弯管 | 1 | 米
109 | VGA线 | 秋叶原 | 3+9 | 1米 | 1 | 条
110 | VGA线 | 秋叶原 | 3+9 | 5米 | 1 | 条
111 | VGA线 | 秋叶原 | 3+9 | 15米 | 1 | 条
112 | HDMI线 | 秋叶原 | 3+9 | 10米 | 1 | 条
113 | HDMI线 | 秋叶原 | 3+9 | 15米 | 1 | 条
114 | 水晶头 | 罗格朗 | 五类 | 五类水晶头 | 1 | 盒
115 | 水晶头 | 罗格朗 | 六类 | 六类水晶头 | 1 | 盒
116 | 检修费 |  |  | 对原有监控检测维修 | 1 | 次
117 | 打印机 | HP | HP1020 | 黑白激光打印机；黑白打印速度：A4：14ppm，Letter：15ppm；最大打印幅面：A4；最高分辨率：600×600dpi；进纸盒容量：标配：150页，单页进纸器：1页 | 1 | 台
118 | 一体机 | HP | 233SDW | 打印复印扫描一体机，支持网络打印支持Wi-Fi，连续扫描，自动双面 | 1 | 台
119 | 户外网桥 | 海康威视 | DS-3WF03C-5ACE/DL | (国内标配)；室外3公里无线网桥 | 1 | 对
120 | 室内网桥 | 海康威视 | DS-3WF0EC-5ACTE/R | (国内标配)；500米电梯专用无线网桥 | 1 | 对
121 | 电梯线缆 | 海康威视 | 8*0.51+1 | 8芯0.51+钢丝1.0+镀锡铜屏蔽 国标无氧铜 | 1 | 米
122 | 浪涌保护器 | 正泰 | NXU-Ⅱ-65kA/275V 2P | 浪涌保护器 NXU-Ⅱ电源防雷器 电涌防雷开关 220V家用避雷器 二级 电涌保护器 | 1 | 个
123 | 二合一防雷 | 视明通 | 1000M | 千兆网络电源监控二合一防雷器 1000M监控网络摄像机RJ45网线浪涌防雷器 | 1 | 个
124 | 对讲机 | 北峰 | BF-TD872 | 频率范围 403-423.5MHz；信道总数 160；区域 32；信道间隔 12.5KHz/25KHz；工作电压 DC 7.4V (±20%)；电池容量 3000mAh；电池平均工作时间（5/5/90） 数字 17小时；频率稳定度 ±1.5ppm；天线阻抗 50Ω；发射部分：输出功率 37dBm±1.5dB；4FSK调制方式 12.5kHz仅数据：7K60FXD；12.5kHz数据和语音：7K60FXE；FM调制方式 12.5 kHz：8K50F3E；25 kHz：16K0F3E； | 1 | 台
125 | PDU排插 | 公牛 | GNE-1080 | PDU机柜插座/插线板/插排/排插/接线板/拖线板 8位总控全长3米 | 1 | 台
126 | 排插 | 公牛 | GN-A03 | 公牛插板 | 1 | 个
127 | 排插 | 公牛 | GN-414K | 公牛插板 | 1 | 个
128 | 排插 | 公牛 | GN-604 | 公牛插板 | 1 | 个
129 | 排插 | 公牛 | GN-605 | 公牛插板 | 1 | 个
130 | 喊话器 | 双钻 | 12V24V | 双钻12V24V车载喊话器地摊广告宣传扬声器叫卖高音喇叭录音扩音器 【带蓝牙】支持收款播报 可插卡/u盘 【充电款】2个电池 +充电器 | 1 | 个
131 | 执法记录仪 | 耀致 | DSJ-E7 | 3600万像素拍照： 采用新一代高端movie ccd 感光元件，自动调节白平衡与感光，生成高清画质。最高分辨率8000X4500。具备摄像过程中拍照功能，为事后研判提供了可靠的依据。2、2304×1296高分辨率音视频同步摄录： 可通过配套管理软件设置录像分辨率，实现高清超长时间摄录，摄像分辨率2304×1296、2560×1080、1920×1080、1440×1080，1280×720、848×480、720×480多级可调，呈现高清晰的影像资料，还原现场真实情况。内置32GG大容量存储芯片设计 | 1 | 台
132 | 多媒体音箱 | 漫歩者 | R206P | 额定功率：30W；扬声器单元：5英寸+2x2.75英寸；信噪比：90dB；音箱系统：2.1声道；功能特点：U盘直读 | 1 | 台
133 | 户外防爆降噪拾音器 | 峰火 | HD-18X | 灵敏度：-42±3dB RL=2.2KΩ Vs=1.5V(1KHz 0dB=1V/Pa)；拾音范围：5-50平方米（连续可调）；拾音方向：全方位360°；频响特性：20Hz-20kHz（1kHz@94dB SPL）；系统平台：TI双核DSP高保真处理器；采样率：36k/24bit；音频算法：New integrated systems DSP高保真语音处理算法；降噪能力：15-30dB(白噪音）；预选功能：数字EQ、语音增强NIS；语音识别率：95%（20dB噪音环境）；输出电平：2Vp-p（1kHz@94dB SPL）；失真：≤0.8% @0dBv（80dB声压）；输出阻抗：600-1000欧姆，非平衡自适应；保护电路：极性保护、错接保护、静电保护；连接方式：红色线电源正、黑色线公共地、白色线音频正；电磁兼容性：符合GB20815-2006；可靠性指标：MTNF≧100000小时；外壳材质：铝合金；含支架 | 1 | 台
134 | 数字碟型降噪拾音器 | 峰火 | HD-58A | 指向特性：全向型；室内户外：户外安装；外壳材质：金属网罩；回声抑制：不限；安装方式：吸顶安装、墙壁安装、桌面安装；降噪等级：本底降噪；行业应用：教育录播、司法监狱、金融银行、公检法、特种行业；特点：HD-58A 数字碟型降噪拾音器,双核数字降噪拾音器，专业双核语音降噪处理器,高清晰还原现场声音；含支架 | 1 | 台
135 | 有线鼠标 | 双飞燕 | （A4TECH）N-810FXS | 有线鼠标 静音笔记本台式电脑办公鼠标 人体工学USB接口大手鼠标 绅士哑黑 | 1 | 套
136 | 无线鼠标 | 雷柏（Rapo） | MT550G | 无线蓝牙鼠标 办公鼠标 便携鼠标 人体工程学 电脑鼠标 笔记本鼠标 黑色 | 1 | 套
137 | 14槽光纤收发器机架 | keepLINK | KP-9000-2U-2P-3S14 | 14槽光纤收发器机架双电源标准19英寸 2U机箱 光电转换器机框 机架式 14槽台式收发器机框 | 1 | 个
138 | 应急音箱 | LPTA魔方 | 魔3plus X | 功率120w；喇叭：低音8寸*1，中高音2.75*4，支持有线无线内录；配无线话筒；需与学院现有魔3plus X互联互通使用 | 1 | 套
139 | 电源线 | 海康威视 | RVV3*4 | RVV3*4 无氧铜国标线 | 1 | 米
140 | 移动式摄像机 | 海康威视 | BC2 | 全无线监控摄像头 200万像素1080P电池相机 免打孔 灵巧吸附 | 1 | 台
141 | U盘 | 闪迪 | 256G | 256G | 1 | 个
142 | U盘 | 闪迪 | 512G | 512G | 1 | 个
143 | SD卡 | 闪迪 | 128G | 128G | 1 | 个
144 | 随身WIFI | 中兴 | MF79U | 移动随身wifi不限速4g无线路由器笔记本上网卡无限车载卡托mifi | 1 | 个
145 | 小米移动电源 | 小米 | USB-C18W | 原装20000毫安时 USB-C18W双向快充版 充电宝 内含数据线 | 1 | 个
总报价：人民币：¥ 元
供应商应承诺： 1、新增设备保证能与现有监控系统无缝兼容使用。 2、货物提供质保期1年，设备出现故障要求4小时内上门服务。 3、如在维修过程中造成现用系统的故障，负责在发现故障之日起免费恢复所有故障。 4、货物采用二次验收方法，中标后先交付货物，由学校进行第一次验收，验收货物的品牌、型号、数量。验收合格后由中标公司安装调试，安装调试完毕进行二次验收，验收摄像机的图像效果、回放情况及安装美观情况。 5、承诺在接到供货通知书后1个工作日内向用户免费送货或提供服务。
投标商家（盖章）： 投标联系人： 投标联系人电话：