## Sheet1
附件：广西工业技师学院办公楼局部翻新工程投标报价单
序号 | 位置 | 项目 | 品牌、规格及参数 | 数量 | 单位 | 单价 | 总价 | 备注
1 | 办公楼 203会议室 | 木地板拆除 |  | 51.84 | ㎡
2 |  | 吊顶扣板拆除 |  | 51.84 | ㎡
3 |  | 地面凿毛 |  | 51.84 | ㎡
4 |  | 墙面刷乳胶漆 | 参考品牌：立邦、三颗树、多乐士 含材料、人工、墙面清理及坑洼修补 | 103.68 | ㎡
5 |  | 瓷砖 | 参考品牌：东鹏、马可波罗、蒙娜丽莎 等级：优等品 规格：800*800mm，包工包料，白水泥浆擦缝 | 54.43 | ㎡
6 |  | 踢脚线 | 参考品牌：东鹏、马可波罗、蒙娜丽莎 等级：优等品 规格：800*100mm，包工包料，清理基层表面、砂浆找平、贴砖、擦缝、清洁表面 | 30.24 | m
7 |  | 安装吊顶 | 铝扣板吊顶规格：600*600mm，厚度：0.6mm 吊杆及龙骨使用原有的，只更换扣板 | 51.84 | ㎡
8 |  | 灯具安装 | 品牌：佛山照明 LED平板灯，36W，6500K 利用原旧灯的电源线接线，若需延长，电源线采用阳工品牌 | 9 | 盏
9 |  | 更换门扇 | 参考品牌：王力、广邑 规格：2000*780mm 拆除原有木门，更换钢质门（含五金配件）， 门框不低于1.2厚，门板不低于0.7厚、配门锁、灌浆等 | 2 | 樘
10 |  | 垃圾清运、卫生 |  | 1 | 项
11 |  | 小计A
12 | 办公楼 303办公室 | 木地板拆除 |  | 51.84 | ㎡
13 |  | 吊顶拆除 |  | 51.84 | ㎡
14 |  | 地面凿毛 |  | 51.84 | ㎡
15 |  | 墙面刷乳胶漆 | 参考品牌：立邦、三颗树、多乐士 含材料、人工、墙面清理及坑洼修补 | 103.68 | ㎡
16 |  | 安装吊顶 | 铝扣板吊顶规格：600*600mm，厚度：0.6mm 含膨胀螺栓、吊杆、龙骨及所有辅材 | 51.84 | ㎡
17 |  | 瓷砖 | 参考品牌：东鹏、马可波罗、蒙娜丽莎 等级：优等品 规格：800*800mm，包工包料，白水泥浆擦缝 | 54.43 | ㎡
18 |  | 踢脚线 | 参考品牌：东鹏、马可波罗、蒙娜丽莎 等级：优等品 规格：800*100mm，包工包料，清理基层表面、砂浆找平、贴砖、擦缝、清洁表面 | 30.24 | m
19 |  | 灯具安装 | 品牌：佛山照明 LED平板灯，36W，6500K 利用原旧灯的电源线接线，若需延长，电源线采用阳工品牌 | 9 | 盏
20 |  | 更换门扇 | 参考品牌：王力、广邑 规格：2225*990mm 拆除原有木门更换钢质门（含五金配件）， 门框不低于1.2厚，门板不低于0.7厚、配门锁、灌浆等 | 2 | 樘
21 |  | 垃圾清运、卫生 |  | 1 | 项
22 |  | 小计B
23 | 办公楼 2-5楼卫生间 | 拆除走廊木门 | 拆除后腻子、乳胶漆修补 | 4 | 樘
24 |  | 拆除隔板 |  | 12.91 | ㎡
25 |  | 洗手池隔板 | 厚度：15mm 材料：PVC隔板，封边，打胶 位置：2-5楼 | 11.48 | ㎡
26 |  | 不锈钢方通 | 材质：304不锈钢 规格：25*35*1.0mm 含底座，不锈钢五金配件等 | 32 | m
27 |  | 小便池隔板 | 厚度：15mm 材料：PVC隔板，封边，打胶 位置：3-5楼 | 5.7 | ㎡
28 |  | 垃圾清运、卫生 |  | 1 | 项
29 |  | 小计C
30 | A+B+C合计（含税）
备注：以上价格含人工、材料、运输、二次搬运、税金等费用。
单位名称：
联系人及联系电话：
单位地址：
日期：