## 防水施工
附件：广西工业技师学院焊接中心工业气体库工程投标报价单
序号 | 项目 | 参数 | 数量 | 单位 | 单价 （元） | 总价 （元） | 备注
1 | 钢结构彩钢瓦雨棚多支架雨棚9.8*5.1M（氧气房外往风机方向） | Ø110*2镀锌钢立柱根,200*200*8预埋热镀钢板，80*60*2.0镀锌方钢横梁9.8米6根，60*40*1.5镀锌方钢檀12条，单层386彩钢板封顶，焊接口需满焊并做好防锈处理，顶部紧固需做好防水措施 | 50 | ㎡
2 | 氧气房围挡2.6*1.95 | 80*80*2镀锌钢立柱3根，50*50*1.5镀锌方管横隔3根，单层彩钢板封1500高度，所有焊接口需满焊并做好防锈处理 | 5.1 | ㎡
3 | 氧气房的地面、水沟靠墙侧、氧气房外，围墙边地面平整、改造、清理人工 | 人工平整、改造、清理 | 189.5 | ㎡
4 | 定制氧气房防盗网 | 25*25*1.0方管配19*0.8圆管，亚弧满焊焊接 | 2.6 | ㎡
5 | 水沟盖 | 30*5型镀锌格栅成品水沟盖 | 12 | m
6 | 顶棚防水 | 棚顶部与墙体交接处、新旧棚之间防水处理。 | 1 | 项
7 | 混凝土C30 包含气房的地面、水沟靠墙侧地面、氧气房外及围墙边地面硬化 | 固定模版、＃12螺纹钢150*150骨架、浇筑、夯实、割线；楼边水沟靠墙侧硬化均厚248mm，气房内硬化均厚100mm，围墙边空地硬化均厚230mm；C30混泥土用量约40立方。 | 189.5 | ㎡
8 | 灯LED 佛山照明100W | 含开关、灯座及控制器 | 1 | 套
9 | 模板 1830*915*18㎜ | 钉架固定水沟找平，模板的切割。 | 17.5 | ㎡
10 | 垃圾清运、清理 | 符合市政要求外运处理, | 17.5 | 车
11 | 桂华电线RVV2*2.5（100米） | RVV2*2.5 | 1 | 包
12 | 危旧顶棚拆除，气房原围栏拆除、整理，墙体恢复原结构及颜色 | 气房区原阳光板约10平方，旧围挡7.1平方，安全拆除，清理 | 1 | 项
13 | 制度板900*1200MM | 制度事谊的胶面打印、安装 | 1 | 项
14 | 氧气房伸长隔楼 | 100*100*2镀锌钢立柱4根，10号工字钢横梁2根，60*60*4镀锌角钢加强筋6根，15厘模版盖面美化，焊接点满焊、整体防锈处理 | 4.2 | ㎡
15 | 氧气房隔板墙美化（喷绘粘贴） | 将所有隔墙补色美化或图案，提供设计方案审核 | 3 | 项
16 | 氧气房隔板墙封边（10*30*10mm） | 不锈钢压槽封边处理，符合相关验收标准 | 3 | 项
17 | 套管（20波纹管50米） | 防火A级 | 1 | 项
18 | 奥克斯/风铃排风机AUX-APK25-4 | APB-25/≧37W/720M3/H,保修2年。 | 2 | 台
19 | 施工区域钢构立柱除锈防锈处理 | 包含原有钢构立柱及含接口，除锈-抛光-防锈漆 | 45 | m
20 | 氧气房边危旧顶棚换钢结构彩钢瓦雨棚多支架雨棚4*3.5M | θ110*2镀锌钢立柱2根，200*200*8热镀钢板预埋80*60*2.0镀锌方钢横梁4米6根，60*40*1.5镀锌方钢檀4条，单层386彩钢板封顶，焊接口需满焊并做好防锈处理，顶部紧固需做好防水措施 | 14 | ㎡
21 | 构建气房可燃气体报警系统 | DC24V自然扩散，长期连续工——G1/2螺纹 压铸铝 ExdlICT6Gb/IP66、工作温度-20~50℃ ≤90%RH/1.5kg | 1 | 套
22 | 合计（元）：¥ 元
备注：1、以上价格含人工、材料、运输、二次搬运、垃圾清理、税金等费用。 2、保修年限 3 年
投标单位（签章）：
联系人及联系电话：
日期：