## 采购明细
附件2： 办公楼203会议室设备更新改造项目需求清单
序号 | 物资名称 | 物资规格 | 数量 | 单位 | 单价（元） | 小计（元） | 备注
1 | 智能交互大屏（室内） | 鸿合 HD-98HP 一、屏体及触控技术要求 1.智能交互平板显示尺寸≥98英寸，刷新率：120Hz，分辨率：3840*2160，采用红外触控技术，在双系统下均支持50点触控及50点书写划线。（需提供CMA或CNAS认证检测机构出具的检测报告并加盖公章） 2.智能交互平板表面玻璃采用高强度钢化玻璃，AG防眩光，硬度≥莫氏7级，石墨硬度≥9H。 二、安全及能效要求 1.智能交互平板背光系统支持DC调光方式，多级亮度调节，拍摄时画面无条纹闪烁。光源稳定无频闪，防止眼睛疲劳。 2.智能交互平板在任意通道、画面和软件所在显示内容下均支持纸质护眼模式，可实现画面纹理的实时调整；支持纸质纹理：素描纸、宣纸、水彩纸、牛皮纸、水纹纸；支持透明度调节与色温调节；显示画面各像素点灰度不规则，减少背景干扰。 3.智能交互平板可进行硬件自检，包括对系统内存、存储、触控系统、光感系统、内置电脑、屏体信息、主板型号、CPU型号、CPU使用率、设备名称等进行状态提示及故障提示。 4.依据GB 21520-2023标准，能效等级达到1级。 5.前置接口需采用隐藏式设计，具有翻转式防护盖板，有效防护推拉板对外接设备的撞击。为方便不同厚度U盘接入，开合角度≥100°。 6.智能交互平板具备屏体温度实时监控、高温预警及断电保护等功能。 三、教学要求 1.智能交互平板前置面板至少具备1路HDMI接口（非转接），2路USB3.0接口，1路全功能的Type-C接口（全功能接口具备音频、4K视频、数据、触控、充电等功能，外接电脑可调用屏体麦克风、音响、摄像头等数据）。 2.为方便用户外接拓展设备，智能交互平板后置标配非扩展 HDMI输入≥2路，HDMI输出≥1路（支持安卓及其他信号通道输出）。 3.智能交互平板具有笔槽结构，可放置书写笔、粉笔、水性笔等，笔槽具有漏灰孔设计。 4.无需打开智能交互平板背板，前置接口面板支持单独前拆维护。 5.为方便维护，智能交互平板具有前掀式维护功能，平板向上掀起角度≥30°。 ★6.智能交互平板前置按键≥7个，可实现音量加减、窗口关闭、触控开关等功能，且按键均支持功能复用。 7.前置按键面板向上倾斜，与平板正面形成夹角，符合人体工学，操作更加便捷。 8.智能交互平板接口具备丝印中文标识。 9.智能交互平板采用≥12核国产化驱动芯片，8核CPU、4核GPU。 Android 系统版本≥14.0，内存≥8G，存储≥64G。 10.采用针孔阵列发声设计，2.2声道，下边框具有6个发声单元，最大功率≥80W, 扬声器在100%音量下，1米处声压级≥90dB，10米处声压级≥80dB；最低谐振频率不高于100Hz。 11.内置一体化超高清5K摄像头，单颗摄像头有效像素＞1900W，可输出最大分辨率5104*3864的图片与视频，支持搭配AI软件实现自动点名点数功能，支持远程巡课功能，具备指示灯工作状态提示。 12.智能交互平板内置8阵列麦克风，拾音角度≥180°，可用于对教室环境音频进行采集。 13.智能交互平板具备前置电脑还原按键，无需专业人员即可轻松解决电脑系统故障，为避免误碰按键采用针孔式设计。 14.只需一根网线连接，即可实现Windows和Andriod双系统同时上网。 15.具备无线（包括Wi-Fi和Bluetooth蓝牙）独立模块，支持单独拆卸。 16.智能交互平板内置Wi-Fi6无线网卡，支持2.4G、5G双频，支持无线设备同时连接数量≥20个。智能交互平板内置系统连接Wi-Fi上网（STA）的情况下，嵌入式电脑会同步连接网络。智能交互平板内置系统支持自定义AP无线热点名称和密码，满足IEEE802.11a\b\g\n\ac\ax wave2协议标准，实现无线信号的中继和桥接，扩大无线网络的覆盖范围，适应不同教学需求和环境。 四、应用功能要求 1.智能交互平板左右两侧可提供与教学应用密切相关的快捷键，数量各不少于15个，并支持自定义设置显示时间、显示模式，支持单侧显示、双侧同时显示，该快捷键至少具有关闭窗口、展台、桌面、多屏互动等教学常用按键。 2.在任意信号源下，从屏幕下方任意位置向上滑动，可调用快捷设置菜单；在同一界面下无需切换系统，可快速调节Windows 和Android 的设置，如声音、亮度、网络等。 3.智能交互平板具有悬浮菜单，两指可快速移动悬浮菜单至按压位置，悬浮菜单可进行自定义分组，可添加AI互动软件等不少于30个应用。 4.支持智能手势，可通过多指长按屏幕实现悬浮窗快速调用、屏幕息屏或亮屏、屏幕下移、多任务等功能，方便教学操作。 5.为节约用电，具备自动待机功能，在无操作或无信号输入时，自动进入待机节能状态，时间间隔可自定义。 6.智能节电，可自定义设置，在无操作或无信号输入15分钟或更长时间，出现关机提示倒计时。 7.智能交互平板处于关机通电状态，外接电脑、机顶盒等设备接入交互平板时，智能交互平板可识别到外接设备的输入信号后自动开机。 8.为方便管理，智能交互平板具备锁屏功能，支持密码锁屏和二维码锁屏2种方式。 9.可自动识别新接入的信号源，并自动切换到该信号源显示，在断开连接后，弹出确认，10秒后返回之前信号源。 10.智能交互平板支持远程升级，及时给用户推送新版应用。 11.安卓界面采用4K UI设计，图标与按钮边角显示无锯齿，字体渲染平滑，提升用户体验。 五、安卓预装白板软件要求 1.无PC状态下，安卓系统支持白板授课，可以实现书写、擦除、撤销、恢复、插入工具及分享等多项功能，同时支持对白板进行初始设置，如背景、笔迹颜色、粗细及橡皮等功能的预设。 2.无PC状态下，白板背景支持颜色背景和图案背景设置，颜色背景提供不少于6种预设颜色，并支持自定义更多颜色；图案设置包括拼音格、四线三格、音符、五线谱、信纸、田字格、篮球场地、足球场地等不少于8种类型，同时支持用户自定义背景图案。 3.无PC状态下，白板根据使用场景灵活调整，支持仅允许用细笔书写模式或允许用细笔或手指书写模式，细笔可用于书写，手指可用于拖动漫游，实现手笔分离的教学效果。 4.无PC状态下，白板支持漫游功能，可无限延伸白板空间，满足更大空间的板书需求。在漫游功能下，支持对当前页面进行自由缩放，双击漫游可一键恢复画布至原始位置和大小。 5.无PC状态下，白板支持背景漫游设置：白板上批注书写的内容既可与背景画布同步无限漫游，也可设置为批注内容独立漫游而背景画布保持固定，以满足不同的场景使用。 6.无PC状态下，白板支持通过二维码分享内容，可选择全部或部分页面进行分享，格式涵盖PNG、JPEG、PDF等多种选项，支持加密分享功能，确保信息安全；支持一键将内容保存到外接U盘。 7.无PC状态下，白板支持手写识别功能，可以将手写文字、句子识别为印刷体，默认支持中文、英文、日语、韩语、荷兰语等不少于5种语言。此外，还可以下载更多语言包进行识别，如丹麦语、波兰语、西班牙语、意大利语等不少于14种语言，满足多语言教学需求。识别后的内容支持多种编辑操作，包括颜色修改、复制、剪切、图层置顶、图层置底、删除、锁定，以及一键转至会议纪要等功能。 8.无PC状态下，白板具备会议纪要功能，支持手写输入文本，每份会议纪要都能根据笔迹书写范围和文本内容自动调整窗口大小，灵活适应。书写笔迹可轻松使用橡皮擦进行擦除，每份会议纪要可随意删除或调整顺序。会议纪要支持一键生成二维码分享，扫码即可快速获取内容，且扫码显示的会议纪要内容会自动过滤空白项。 9.无PC状态下，白板具备智能图形识别功能，能够自动识别绘制的矩形、三角形、圆形、椭圆形、箭头等不少于5种常见平面图形。识别后的图形支持颜色修改、复制、剪切、图层置顶、图层置底、删除、锁定等功能。 10.无PC状态下，白板具备批注和擦除功能，支持硬笔、软笔、荧光笔等多种笔型选择，支持笔迹颜色和粗细设置。支持橡皮擦、选中文字擦除以及一键清页功能，进行一键清页操作时会有二次确认提示，有效避免误操作。 11.无PC状态下，白板支持二维及三维图形的灵活调用，支持设置图形的线条颜色和填充颜色，可以对线条和填充颜色的透明度进行设置。 12.无PC状态下，白板支持插入文档、文本框、便利贴、图片、浏览器、尺子、表格、思维导图、会议纪要、截屏等多种教学辅助工具，支持通过手写添加便利贴内容，移动便利贴时，所写内容会随便利贴同步移动。 13.无PC状态下，白板支持页面预览功能，可一键全选所有页面或单独选择特定页面进行保存。 六、内置电脑模块要求 1.80pin Intel通用标准接口，即插即用，按压式卡扣设计，易于维护。 2.CPU采用Intel第11代及以上平台处理器酷睿I5处理器。 3.内存：≥8G DDR4。 4.硬盘：≥256G SSD固态硬盘。 5.OPS具备独立复位按键。 6.接口：整机非外扩展具备6个USB接口；具有独立非外扩展的输出接口：≥1路HDMI等；具有3.5mm圆孔接口；具有2路LED状态指示灯；line out≥1路；RJ45≥1路。 | 1 | 台
2 | 翻页笔（电池款） | 绿联15153 激光翻页笔：红光 材质：PV+ABS 控制距离：100米 激光距离：200米 适用接口：USB 三档红光调节－充电款 | 2 | 支
3 | 无线键鼠 | 无线键鼠罗技MK 370 键盘：长：440毫米，宽：140毫米高：30毫米重量：480 克 鼠标：长：100毫米，宽58毫米，高：4毫米，重量：95克 系统需求：Windows XP, Windows Vista, WindowsD RT, Windows⑧7, Windows$ 8, WindowsO 10, Chrome OSTM USB端口 | 1 | 套
4 | 16口交换机 | 水星（MERCURY）SG116D 16口千兆交换机 | 1 | 台
5 | Wi-Fi路由器 | 华为AX3pronew wifi 6+ 3000Mbps | 1 | 台
6 | 机柜 | 6u | 1 | 个
7 | 电路改造（含人工辅材） | 1.原电子屏拆除 2.电源线（桂林国际、阳工，RVV3×2.5）网线（秋叶原非屏蔽6类）、插座（公牛） | 1 | 批
8 | 空调 | 格力 型号：KFR-120TW/(12550S)FNhCaf-B2 5匹 天花机 等级能效：二级 定/变频：变频 APF 3.45 制冷量（W） 12000 制热量（W） 13500 制冷功率（W） 4750 制热功率（W） 4750 电辅热功率 1200 室内机噪声高dB(A) 48 室外机噪声高dB(A) 60 循环风量（m2/h） 1750 电压/频率（V/Hz） 380V 3N~50Hz （包安装及安装辅助材料） | 1 | 台
9 | 窗帘 | 1.纯色遮光窗帘 2.墨绿色/金色 | 12 | 米
10 | 会议桌 | 1.规格：定制 4200mm*1500mm*750mm 优质三聚氢氨饰面基材：E1级多层实木板45mm厚台面，同面材色相应的PVC封边，封边深度〉=2mm，经防污 、防潮、防划、耐磨处理，游离甲醛释放量低于国家GB/T18580-2001限定排放标准，锁。导轨采用优质五金配件，隐藏式滑道，带防滑脱轨系统，优质五金配件全部防锈、防腐处理。 | 1 | 张 |  |  | 参考样式
11 | 长条桌 | 1.规格：定制 1400mm*400mm*750mm 采用冷轧钢板脚架1.4mm厚，台面多层实木板25mm，纹理清晰自然、无颗粒、气泡、粗点、颜色均匀。台面高密度纤维板，符合国际E1级标准，含水率低于0.8%。密度700kg/m3以上，持久不变形，通过绿色环保认证。采用 “易涂宝”面漆，甲醛释放量≤ 1.5MG/L，耐热性高于国家标准100%、符合E1级环保标准。五金配件，均经过酸洗、磷洗等防锈处理 | 9 | 张 |  |  | 参考样式
12 | 会议椅1 | 有扶手 黑色皮质 26mm加粗钢腿，四角落地 | 12 | 张 |  |  | 参考样式
13 | 会议椅2 | 22管升级款，电镀镀铬钢架，四角落地，可堆叠 | 23 | 张 |  |  | 参考样式
总计