## Sheet1
附件： 办公楼电梯井改造工程量预算清单
序号 | 位置 | 项目及参数 | 数量 | 单位 | 单价 （元） | 总价 （元）
1 | 办公楼 2楼 | 墙面抹灰 | 23.76 | ㎡
2 |  | 墙面刮腻子、刷乳胶漆， 参考品牌：立邦、三棵树、多乐士 | 23.76 | ㎡
3 |  | 铝扣板吊顶安装 铝扣板厚度0.8mm，加做镀锌方通转换层，含轻钢龙骨及辅材 | 3.66 | ㎡
4 |  | 灯具：佛山照明，LED平板灯，36W，6500K，600*600mm | 1 | 盏
5 |  | 电源线：阳工铜芯线2.5㎡，含钻孔穿线、修补 | 12 | m
6 |  | PVC线管φ20 | 2 | m
7 |  | 线槽，规格：14*24mm | 3.4 | m
8 |  | 明装照明开关 | 1 | 个
9 |  | 脚手架 | 1 | 项
10 |  | 小计
11 | 办公楼 3楼 | 8×4U型槽钢焊接，铺7mm钢板 | 3.66 | ㎡
12 |  | 水泥砂浆找平 | 3.66 | ㎡
13 |  | 铺地砖800*800mm，参考品牌：东鹏、马可·波罗、蒙娜丽莎，含水泥沙材料 | 3.66 | ㎡
14 |  | 暗装踢脚线100mm，含水泥沙材料 | 2 | m
15 |  | 墙面抹灰 | 23.76 | ㎡
16 |  | 墙面刮腻子、刷乳胶漆， 参考品牌：立邦、三棵树、多乐士 | 17.44 | ㎡
17 |  | 墙砖400*800mm，墙砖只做地柜背后和台上部分，含水泥砂浆 | 6.32 | ㎡
18 |  | 铝扣板吊顶安装 铝扣板厚度0.8mm，加做镀锌方通转换层，含轻钢龙骨及辅材 | 3.66 | ㎡
19 |  | 钢质入户门安装，规格：950*2100mm，含锁，含灌浆 | 1 | 扇
20 |  | 多层板地柜制作及洗手台安装， 石英石台面，厚度20mm 层板18mm，背板9mm，含不锈钢洗手池、水龙头、全铜水阀、柜子及所有五金配件。 | 3.5 | ㎡
21 |  | PPR20给水管，含配件、阀门，从室外走管 品牌：雄塑或联塑 | 40 | m
22 |  | PVC25套管，含配件，从室外走管， PVC25管作为PPR20给水管的保护管， 品牌：雄塑或联塑 | 37 | m
23 |  | 多层板吊柜制作安装 层板18mm，背板9mm，含所有五金配件。 | 3.5 | ㎡
24 |  | 灯具：佛山照明，LED平板灯，36W，6500K，600*600mm | 1 | 盏
25 |  | 电源线：阳工，铜芯线2.5㎡，含钻孔穿线、修补。 | 37 | m
26 |  | 插座：德力西，五孔带开关插座含底盒 | 4 | 个
27 |  | 暗装照明开关含底盒 | 1 | 个
28 |  | PVC线管φ20 | 7.7 | m
29 |  | 线槽，规格：14*24mm | 1.8 | m
30 |  | 墙面开槽及恢复 | 6.2 | m
31 |  | 50排水管安装，留存水弯检修口，含配件 | 7 | m
32 |  | 在楼下钻80孔及填缝 | 2 | 个
33 |  | 1楼地面排水槽开凿及恢复 | 7 | m
34 |  | 脚手架 | 1 | 项
35 |  | 小计
36 | 办公楼 4楼 | 8×4U型槽钢焊接，铺7mm钢板 | 3.66 | ㎡
37 |  | 水泥砂浆找平 | 3.66 | ㎡
38 |  | 铺地砖800*800mm，参考品牌：东鹏、马可·波罗、蒙娜丽莎，含水泥沙材料 | 3.66 | ㎡
39 |  | 暗装踢脚线100mm | 8 | m
40 |  | 墙面抹灰 | 23.76 | ㎡
41 |  | 墙面刮腻子、刷乳胶漆， 参考品牌：立邦、三棵树、多乐士 | 23.76 | ㎡
42 |  | 铝扣板吊顶安装 铝扣板厚度0.8mm，加做镀锌方通转换层，含轻钢龙骨及辅材 | 3.66 | ㎡
43 |  | 钢质入户门安装，规格：950*2100mm，含锁，含灌浆 | 1 | 扇
44 |  | 灯具：佛山照明，LED平板灯，36W，6500K，600*600mm | 1 | 盏
45 |  | 电源线：阳工铜芯线2.5㎡，含钻孔穿线、修补。 | 12 | m
46 |  | PVC线管φ20 | 2 | m
47 |  | 线槽，规格：14*24mm | 3.4 | m
48 |  | 明装照明开关 | 1 | 个
49 |  | 脚手架 | 1 | 项
50 |  | 小计
51 | 办公楼 2-4楼 | 完工后，保洁及垃圾清运 | 1 | 项
52 | 合计（含税）：¥ 元
注：以上包含人工、材料、运输、税费、辅材等所有施工费用。
单位名称：
联系人及联系电话：
单位地址：
日期：