## Sheet2
附件2：广西工业技师学院石化大楼408教改中心环境改造与文化建设技术要求及报价表
序号 | 服务项目 | 技术及服务要求 | 单位 | 数量 | 单价 （元） | 小计 （元）
1 | 地面提升改造建设 | 完成指定区域原有瓷砖及粘结层、找平层拆除，建筑垃圾分類清运至指定地点；拆除后基层平整度误差≤5mm/2m，无空鼓、裂缝、起砂。 1、瓷砖参数：1500×750mm 通体防滑耐磨瓷质砖。 2、辅材要求：瓷砖胶采用 C2TES 级聚合物改性型。 3、基层找平刷防水后铺贴，瓷砖铺贴平整度误差≤2mm/2m，缝隙宽度均匀；施工后养护≥7 天，交付前完成地面清洁，防滑、抗压性能抽样检测合格 | 平米 | 67
2 | 顶面内涵提升建设 | 区域吊顶及灯光设计实施，根据专业特色和个性化要求，设计安装铝扣板吊顶，铝扣板吊顶板材表面采用喷涂工艺，可以选择不同的颜色和纹理，从而使吊顶具有丰富的视觉效果，吊顶采用铝合金材料制成，具有轻质、耐腐蚀、防火等特点。 1、整体区域做铝扣板吊顶设计，规格为600mm*600mm*0.6MM。 2、设计和配置适合场景的LED无影灯具；规格为600MM*600MM，约9个灯具，灯具采购安装调试，灯具满足3C认证要求。 3、包含设计方案及基础装修，建设效果需经使用部门确认后实施。 | 平米 | 67
3 | 场地隔断墙建设 | 设计和服务场地内隔断墙。全遮挡环保板材隔离墙，确保隔断墙的实用性、美观性及参观通透性。 1、隔断墙采用：蒸压加气混凝土泡沫砖，规格 600mm×100mm×200mm，专用砌筑 / 抹灰砂浆、φ6 热镀锌拉结筋、300mm 耐碱玻纤网格布。 2、墙体表面先刷界面剂保证腻子附着牢固，再用腻子找平，表面刷两层环保乳胶漆。 3、隔断墙确保整体结构稳固、美观和简洁，隔音效果好，能承载悬挂和安装文化展板。 ▲4、应标文件中提供空间整体设计的三维效果图至少3个视角，突出办公室的功能划分、场景地面、墙面、吊顶的整体效果图。 | 平米 | 55
4 | 窗户改造 | 将窗户的室内部面密封。 1、墙体结构：75mm宽C型槽镀锌轻钢龙骨，钢材种类Q235B，钢材厚度1mm； 2、中间层用9mm耐火板定型找平， 3、面上使用护墙板装饰。 4、封板墙确保整体结构稳固、美观和简洁，能承载悬挂和安装文化牌、展示模块。 | 平米 | 15
5 | 墙面区域升级建设 | 室内墙面翻新，翻新前要将墙面设备拆除或使用薄膜覆盖做好防水防尘等防护。具体要求： 1、拆除墙面原安装的各种设备设施。不可拆除的用薄膜做好防护。 2、基层处理： 施工前墙面设备及杂物清理干净，并清除粉化区域，拆下后墙面要打磨，把原来墙面上的表皮与浮尘清理干净。 3.刮腻子： 腻子找平，增加白度。使墙面平整、光滑和牢固。腻子干透后，用砂纸打磨，彻底清洁墙面。 4、底漆： 涂一层底漆，耐碱防潮，封闭基材，保护面漆，提高面漆质量与遮盖力。 5、面漆： 待底漆干燥后，用400目砂纸打磨能避免接缝痕迹。再涂面漆，装饰墙面。（立邦内墙乳胶漆或同档次品牌） 6、墙面底部做10cm高的踢脚线。 | 平米 | 210
6 | 智能门锁 | 智能门锁加装 支持刷卡 + 密码 + 应急钥匙开锁，可分级管理权限，开门记录存储≥10000 条，带防撬、低电量报警（音量≥80dB）。 锁体为锌合金材质，防护等级≥IP54，续航≥6 个月，开锁响应≤1s。 无损安装，不破坏门体结构，不影响门体滑动。 | 套 | 1
7 | 办公桌椅 | 1、桌面尺寸：1400*800*750mm； 2、侧边柜尺寸：1600*400*650MM 2、材质为环保三聚氰胺板，钢架结构。 3、配套1张办公座椅 | 套 | 1
8 | 窗帘 | 遮光窗帘：全遮光蜂窝帘，遮阳、防水、防油、防污、防霉、易清洁，工业风格，与现场情境相融合，有助于提升美观的场景氛围。 1.尺寸根据各玻璃窗大小定制； 2.材质：环保无纺布； 3.遮光度：高遮光90%； 4.支撑杆：铝合金管； 5.防尘遮罩：加厚铝合金防锈耐磨烤漆； 6.手动拉链 7.含有安装挂钩及配件。 | 平米 | 17
9 | 入口形象墙 建设 | 完成办公室形象墙主体结构制作、饰面装饰、文字 LOGO 安装、灯光系统布置及辅材配套，满足视觉协调、文化展示、经久耐用要求。 核心技术要求 1、墙面尺寸：2.4*3.1米 2、饰面类型：亚克力 ≥5mm 厚，透光率≥92%，无划痕气泡； 3、文字 LOGO 4、工艺：水晶字 / 金属字 / 亚克力立体字，边缘光滑无毛刺。 5、安装：定位偏差≤1mm，隐藏式固定，不褪色脱落。 灯光系统 6、光源：LED 灯带 / 射灯，色温可选；安装：隐藏式布线，穿阻燃 PVC 管， 7、辅材：胶粘剂、五金配件需环保防锈，粘结强度≥1.5MPa。 | 平方米 | 7.2
10 | 荣誉墙 | 提供系部荣誉墙设计及展示服务，具体要求： 1、荣誉墙展示结构：木板烤漆，预留安装背板。 2、荣誉墙表面展示，PVC表面UV并且表面覆盖水晶膜。 3、收集荣誉奖状，图片调整处理并用铜版纸打印。 4、亚克力荣誉展示牌，规格为A4。 ▲5、为确保项目设计效果和展示内容，应标时提供有设计、广告、美术、经济等相关专业背景的实施人员至少 1 名（需提供毕业证或职称证，不提供的为无效应标） | 平米 | 7
11 | 办公室设备线路布置 | 重新根据每个区域的用电用网需求，规划好线路总体布置，满足办公室室的各种需求。 1、室内的灯光，设备用电，常规用电全都要提前设计好。 2、电路，网线以及插座规整翻新，线路明敷，必须使用满足空调、办公电脑、灯光控制日常用电的功率标准使用材料及规格。 3、含安装实施及电线，网线，插座，线槽等电路安装配件。 ▲4、为保证用电安全，应标时须提供至少1名特种作业操作证（作业类别：电工作业，操作项目：低压电工作业）的实施人员材料（特种作业操作证、身份证复印件）。不提供人员材料的应标文件无效。 | 平米 | 66
总价合计：¥ 元
投标单位（公章）： 投标单位地址： 投标联系人： 投标联系电话：