## Sheet1
附件1：广西工业技师学院档案室物资采购清单
序号 | 采购名称 | 技术参数 | 数量 | 品牌 | 规格型号 | 单价（元） | 总价（元） | 备注
1 | 专业档案装订机 （全自动三孔线式） | 1.可以装订A3、A4文件，装订厚度≤50mm(500页)； 2.标准孔距83mm,孔径4.5mm和5mm两种； 3.一键全自动打孔、穿线。 | 1台 |  |  |  |  | 未规定品牌型号的货物，投标人投标时请填写参与竞标的货物品牌和型号。
2 | 档案盒打印机 | 1.打印介质：1-10CM脊背盒子无酸纸档案盒； 2.不压坏盒子、不卷边、不卡纸； 3.字迹存档要求：不歪字，且字迹防水、耐刮、不褪色、不晕染符合档案长期保存标准； 4.模板自定义：可连接电脑自由编辑：字体、字号、行距、竖排、横排等。 | 1台
3 | 硬盘 | 移动硬盘(HDD)：1个6T，固态硬盘（PSSD）：1个1T 要求：高速传输、硬件加密、稳定性能。 | 2个
4 | 除湿机 | 1.适用面积：280㎡； 2.每日除湿量160升/天，除湿性能强劲高效； 3.外观尺寸：长550mm,宽500mm,高1035mm； 4.智能除湿：搭载四维参数智能算法，精准自动控湿，具有快速、节能、自动三种除湿模式； 5.高效节能：产品能效2.54Kg/(h.kw); 6.低噪运行：低风档噪音46dB,高风档噪音52dB； 7.大风量：1300m³/h循环大风量，高中低三档风量；大叶轮离心风机，配合全直流变频系统，高效稳定除湿； 8.智能控湿，无需值守：湿度智能设置，环境湿度大于设定湿度时，机器自动调节后继续除湿。环境湿度小于设定湿度时，机器自动调节后停止除湿。35%-80%区间设定湿度可调； 9.28种安心防护，其中核心安全防护：电压保护、过电流保护、排气温度保护、防冻结保护、过负载保护，故障自动检测、水满停机、防倾倒、压缩机高温保护、短路漏电保护、阻燃外壳等。 10.其他要求：除湿机外排水接入地下排水管；自带精钢万向轮方便移动；滤网清洗提醒；支持WIFI、远程APP控制；24小时预约开机，关机记忆功能。 11.最大输入功率：2100w。 | 1台 | 格力 | DH160FQA1A
5 | 温湿度测量仪 | 机械式不锈钢温湿度表4个,要求： 1.温度测量精度：±0.5℃； 2.湿度测量精度：±3%RH。 | 4个 | 榛利 | STH200C
6 | 温湿度记录仪 | 要求： 1.能存储近期3个月的温湿度历史数据； 2.能根据设定的温湿度，启停现已安装的格力空调、格力除湿机进行温湿度调节； 3.界面实时显示温度、湿度、空调状态、除湿机状态。 | 1个
7 | 档案文件修复工作台 | 一、设备功能：1.适用于纸质档案、实物档案、图书、古籍、文物的清洁除尘净化处理工作的专用设备，装置有静音吸排气过滤装置和带灯光的吸附台面，具备多种有害气体、物质和温湿度数据的采集功能，可在最佳环境下对档案图书进行清洁除尘操作。2.采用7寸触摸屏控制主机，性能先进，自动化程度高；采集温湿度、PM2.5、二氧化碳、甲醛、有机挥发物等数据，为创造最佳工作环境提供依据。3.具备吸风、照明、光氢离子消毒功能，可对修复除尘后的档案进行消毒。4.工作台采用封闭设计，采用透明观察罩，使得工作人员与待处理的档案图书完全隔离，避免霉菌孢子、灰尘等有害物质与工作人员直接接触，保障工作人员身体健康同时保证除尘效果。5.工作台面吸尘处理单元采用不锈钢材质，表面带微孔可利用吸风吸附单页进行除尘，同时吸风口可将灰尘及残余物质吸至工作台底部的集尘箱内。微孔工作台面具备照明功能，便于修复除尘工作更方便观察。6.吸风除尘系统具备吸力无极可调功能，可根据需要调整吸力。7.集尘过滤器采用厚达150mm的超细玻璃纤维过滤器和活性炭高效过滤器，集尘容量高，透气性好，过滤效率高，可多次反复使用，最大降低耗材成本。8.具备手工除静电吹尘功能，对档案文件进行吹尘处理时先进行除静电处理，可有效去除因静电附着在档案文件上的顽固灰尘。 二、技术参数：1.外形尺寸：1360宽*520深*1170mm高；操作台面除尘幅面：1300*520mm。2.静音风机：变频混流风机，风量：≤300m³，噪音：≤53B（风力最大时），功率：20W，转速：5100R/mm,静压：230P，防水等级：IPX2，风轮样式：飞机引擎式风轮设计。3.过滤器：灰尘过滤器+活性炭废气过滤器，过滤器材料：超细玻璃纤维+高效活性炭，过滤器面积：320*320,200*300，过滤芯厚度：150mm，20mm。4.桌面照明：LED灯光照明：8W。5.消毒灭菌：光氢离子净化器，持续灭除有害微生物、光解可挥发有机物、脱臭除味。6.设备制成材料：柜体：1.2mm优质冷扎板，表面喷塑处理，工作台面：2.0不锈钢，激光微孔处理。7.除静电风抢：压缩空气压力：40-70psi，离子平衡：0-35V，除静电时间：＜3S。8.精密静音空压机：功率：1100W，排气压力：0.8Mpa，排气量：204L/min，储气罐容积：50L，外形尺寸：46*46*68cm。 | 1台 | 北京盛世兰台 | SLT-CQ1000
8 | 档案低温杀虫消毒柜 | 一、设备参数 1..容积：526L；2.档案消杀量：200～300 卷/次；3.外部尺寸：W868*D970*H1950mm；4.内部尺寸：W660*D760*H1050mm；5.功率：1.3kw；6.电源：220V 50Hz。 二、技术参数 1.档案消杀温度：≤-35℃；2.档案消杀湿度：≤60%RH；3.消杀温度精度：±2℃；4.消杀湿度精度：±5%RH；5.消杀前置干燥度（相当于相对湿度）：≤60%RH；6.消杀后置干燥度（相当于相对湿度）：≤60%RH。 三、设备功能 1.档案消杀技术：采用 T.R.T 低温消杀方法，利用-35℃低温与相对湿度≤60%RH 的双重条件，高效杀灭档案中各类害虫及有害微生物，实现档案安全消杀与长效保护。提供国家法定计量检定机构出具的检测报告，检测项目须包含档案消杀温度、消杀相对湿度等数据，并提供检定机构计量授权证书证明，用于证明消杀参数的真实性。 2.强力消杀功能：档案消杀温度≤-35℃，档案害虫（成虫、幼虫、虫卵、虫蛹）杀灭率 100%。提供第三方检验检测机构出具的对档案害虫的防治效果测试报告，检测项目须包含试虫死亡率指标，用于证明消杀效果的可靠性。 3.无损消杀功能：在消杀温度-35℃低温状态下，消杀湿度控制在≤60%RH 范围内，纯物理低温消杀，无化学药剂残留、无高温辐射，不损伤档案载体。提供国家法定计量检定机构出具的检测报告，检测项目须包含档案消杀温度、消杀相对湿度等数据，并提供检定机构计量授权证书证明。 4.档案防潮功能：具有防潮保护功能，消杀全程相对湿度保持在≤60%RH 以下，档案低温杀虫消毒不受潮、不滴水，档案材料无需做防潮包装处理。提供国家法定计量检定机构出具的检测报告，检测项目须包含档案消杀温度、消杀相对湿度等数据，并提供检定机构计量授权证书证明。 5.档案保护功能：档案杀虫消毒过程中，保护档案不受任何物理及化学因素的损害,确保档案纸张性能不受影响，要求档案纸张的抗张强度、耐折度、耐破度、撕裂度等性能指标下降值≤4%。提供第三方检验检测机构出具的消毒前后对比纸张性能检测报告，检测内容至少包含抗张强度、耐破度、撕裂度、耐折度，并提供上述项目的消毒前、消毒后检测数据对比，用于证明消杀档案的安全性。 6.档案均匀消杀功能：对档案进行全方位、立体式消杀，确保档案材料的中心部位消杀均匀，无死角、无盲区。 7.前置干燥功能：档案杀虫消毒前，对档案进行前置干燥处理，要求相对湿度≤60%RH。 8.后置干燥功能：档案杀虫消毒后，对档案进行后置干燥处理，要求相对湿度≤60%RH。 9.智能控制功能：“一键启机”，全程无人化管理，操作简单。 10.档案低温杀虫消毒室运行状态及温湿度实时显示，具有故障报警、历史数据记录功能。 11.安全与环保：档案低温杀虫消毒，对档案无损、对人体无害、对环境无污染。 12.档案低温杀虫消毒设备的性能指标满足并优于国家档案行业标准《档案虫霉防治一般规则》 DA/T 35-2017（6.1.2 低温冷冻杀虫）。 | 1台 | 广州百立可 | BSCG-T0.5
9 | 阻燃遮光窗帘 | 1.全遮光、隔热； 2.阻燃等级：B1级以上； 3.符合档案室相关规范。 | 以档案室实际尺寸为准
10 | 柜式七氟丙烷气体灭火系统 | 详见附件2 柜式七氟丙烷气体灭火系统 | 1套
11 | 甲级不锈钢防火门 | 不锈钢甲级防火门 | 2扇
备注：以上报价包含设计、材料、人工、管理、运输、装卸、安装、垃圾清运、税金及售后等全部费用，成交后不接受任何原因追加费用。
投标商家(盖章)： 投标联系人: 投标联系人电话: