## Sheet1
广西工业技师学院南门集装箱安装工程招标工程量清单
序号 | 项目 | 品牌、材质、规格及参数 | 数量 | 单位 | 单价 （元） | 总价 （元） | 备注
1 | 移、植树木 | 开挖扁桃树，移植到校园内指定地点 | 9 | 棵 |  |  | 院内移植树木，招标人自行养护
2 | 围挡拆除 | 压型钢板 | 116.2 | ㎡
3 | 混凝土路面拆除 | 混凝土300mm厚 | 100 | ㎡
4 | 透水砖拆除 | 人行道透水砖 | 76.5 | ㎡
5 | 土方开挖 | 平均300mm厚 | 30 | m³
6 | 回填 | 原渣土回填 | 59 | m³
7 | 平整场地 | 挖掘机碾压平整 | 276 | ㎡
8 | 砌筑挡土墙 | 240*115*90烧结多孔砖 | 7.3 | m³
9 | 抹灰 | 20mm厚1:3水泥砂浆 | 30.4 | ㎡
10 | 铺透水砖 | 彩色生态环保透水砖200*100*60，含砂垫层 | 102 | ㎡
11 | 地面硬化 | 采用C20细石砼，10cm厚 | 276 | ㎡
12 | 集装箱室内地面铺砖 | 参考品牌：东鹏或其他同等佛山优等砖品牌 等级：优等品 规格：800*800mm，包工包料，白水泥浆填缝 | 276 | ㎡ |  |  | 提供样本由业主选定
13 | 双开玻璃地弹门 | 12mm钢化玻璃 规格：宽2000*高2400mm 含地弹簧、上下门轴夹、锁夹、不锈钢拉手、锁等五金配件 | 9.6 | ㎡
14 | 双开电动感应玻璃门 | 12mm钢化玻璃 规格：宽4000*高2400mm 安装方式：吊装 含轨道、吊轮、尾轮、止动器、电源开关、控制器、电机、感应器、遥控器等配件 | 19.2 | ㎡
15 | 大波浪集装箱 | 总体尺寸：长8000*宽4000*高（内净高）3000mm 1. 底梁 - 材料名称：方通 - 材质：钢材 - 规格/型号：50×100×1.3mm - 表面处理：镀锌+红漆 - 备注：单根重量16Kg，共2道 2. 立柱 - 材料名称：方通 - 材质：钢材 - 规格/型号：100×100mm - 表面处理：镀锌+白色喷漆 - 备注：厚度1.47mm 3. 墙面折件 - 材料名称：C型折件 - 材质：钢材 - 规格/型号：C型截面 - 表面处理：镀锌+蓝漆 - 备注：厚度1.2mm，四角宽包边设计 4. 底座角铁 - 材料名称：角铁 - 材质：钢材 - 规格/型号：L型40×4mm - 表面处理：黑料+红漆 - 备注：重量7Kg 5. 基层地板 - 材料名称：水泥纤维地板 - 材质：水泥纤维复合材料 - 规格/型号：18mm厚 - 表面处理：黑色涂层 - 备注：单箱用量75Kg 6.大波浪墙面复合板 - 材料名称：大波浪彩钢夹芯板 - 材质：双面彩钢板+防火夹芯 - 规格/型号：0.45+0.256mm（总厚度0.47mm） - 表面处理：烤漆板，双面橘皮纹 - 备注：7.5厚芯材，A级防火标准 7.屋顶板：顶板复合板 - 材料名称：彩钢夹芯板 - 材质：双面彩钢板+防火夹芯 - 规格/型号：0.286+0.286mm（总厚度0.286mm） - 表面处理：正面烤漆，室内面大理石花纹 - 备注：50厚芯材，A级防火标准 | 7 | 个 |  |  | 提供集装箱生产厂家出厂合格证，集装箱颜色由业主选定
16 | 固定钢化玻璃 | 玻璃：12mm钢化玻璃，高透明玻璃 边框：304不锈钢玻璃卡槽 | 73.8 | ㎡
17 | 台阶 | 砖砌台阶； 踏步尺寸：300*166mm； 台阶贴砖同地面铺砖，台阶面带防滑条 | 1 | 项
18 | 灯具安装 | 灯具：LED长条平板灯1200*300mm，36W，6500K，品牌：佛山照明或其他同等品牌 电线：ZR-BV-2.5，品牌：阳工牌或其他同等品牌 线槽：PVC39*19电线槽，品牌：联塑牌或其他同等品牌 | 14 | 盏 |  |  | 含灯具、线槽、电线安装
19 | 一位照明开关 | 开关：10A250V一位单级开关，品牌：公牛（白色）或其他同等品牌 电线：ZR-BV-2.5，品牌：阳工牌或其他同等品牌 线槽：PVC39*19电线槽，品牌：联塑牌或其他同等品牌 | 1 | 个 |  |  | 含开关、线槽、电线安装
20 | 三位照明开关 | 开关：10A250V三位单级开关，品牌：公牛（白色）或其他同等品牌 电线：ZR-BV-2.5，品牌：阳工牌或其他同等品牌 线槽：PVC39*19电线槽，品牌：联塑牌或其他同等品牌 | 2 | 个 |  |  | 含开关、线槽、电线安装
21 | 十孔插座安装 | 插座：10A250V二三/二三级插座，品牌：公牛（白色）或其他同等品牌 电线：ZR-BV-2.5，品牌：阳工牌或其他同等品牌 线槽：PVC39*19电线槽，品牌：联塑牌或其他同等品牌 | 12 | 个 |  |  | 含插座、线槽、电线安装
22 | 空调插座安装 | 插座：16A250V三级插座，品牌：公牛（白色）或其他同等品牌 电线：ZR-BV-4，品牌：阳工牌或其他同等品牌 线槽：PVC39*19电线槽，品牌：联塑牌或其他同等品牌 | 4 | 个 |  |  | 含插座、线槽、电线安装
23 | 网络插座安装 | 插座：一位电脑信息插座，品牌：公牛（白色）或其他同等品牌 网络线：千兆高速网线 线槽：PVC39*19电线槽，品牌：联塑牌或其他同等品牌 | 6 | 个 |  |  | 含插座、线槽、网线安装
24 | 22位配电箱 | 品牌：德力西或其他同等品牌 总开关：63A-3P,1个 照明：16A-1P，1个 插座：32A-2P+N（DZ47sLES），2个 空调：32A-2P+N（DZ47sLES），4个 | 1 | 个
25 | 钢梯 | 尺寸：2米宽； 踏步：花纹钢板2mm，踏步尺寸300*120mm； 钢梯支撑：U型钢120*45*4mm，含钢梯地脚配件； 钢梯扶手：方通35*35*2mm； 油漆：防锈漆二遍、面漆二遍 | 1 | 项
26 | 建筑垃圾清理外运 | 清扫、建筑垃圾外运 | 1 | 项
27 | 合计：¥ 元
备注：以上价格含人工、材料、运输、二次搬运、安装、税金及安全文明施工等费用。