## Sheet1
附件：广西工业技师学院纪检谈话室改造工程投标报价单
序号 | 项目名称 | 工艺及参数 | 单位 | 数量 | 单价 （元） | 小计 （元）
1 | 玻璃门拆除 | 人工拆除原有玻璃门及门框，轻拿轻放，保护周边墙面；拆除后清理现场，建筑垃圾袋装堆放，不得损坏原有结构。 | 樘 | 1
2 | 原有开关插座拆除 | 人工拆除原有墙面开关、插座面板及疏散指示牌，拆除后线头绝缘处理。 | 项 | 1
3 | 隔音木门定制及安装 | 规格1900×930mm；实木复合桥洞力学板结构，门芯填充隔音材料（隔音系数≥30dB），门扇厚度≥45mm；含隔音密封条（三元乙丙材质）、不锈钢合页3副、静音门锁、门吸；门框与墙体间隙填充发泡胶及隔音棉后收口，含人工安装及辅材。 | 樘 | 1
4 | 墙面防撞软包安装 （两面墙+门体软包） | 1、结构层次（由内至外，总厚度约50mm）：（1）基层清理：清除墙面浮灰、油污，界面剂涂刷一道增强附着力；（2）阻燃底板：铺设9mm厚B1级阻燃多层板，采用膨胀螺栓及自攻螺钉固定于墙体，钉距≤300mm；（3）防撞填充层：粘贴25mm厚高密度纳米防撞棉（聚乙烯发泡棉，密度≥35kg/m³，压缩永久变形≤5%），具有优异缓冲吸能性能；（4）饰面层：包覆B1级阻燃PU航空级皮革，抗撕裂强度≥200N，表面阻燃处理，氧指数≥32，遇火离火自熄时间＜3秒，800℃火焰接触无熔滴现象；（5）采用模块化卡扣式安装工艺，板块间接缝严密平整；（6）阳角采用45°折叠无缝工艺，门框四周及阴阳角收边条全部嵌入式处理，无裸露硬角；（7）门扇里侧同步做软包处理，保持整体一致性。 2、环保标准：符合E0级环保标准，无甲醛释放。 3、防火等级：整体软包系统综合防火等级≥B1级，满足GB 8624-2012标准。 | ㎡ | 21
5 | 线槽 | 联塑，规格：14*24mm | m | 7.5
6 | 铜芯线 | 阳工BV2.5mm²国标铜芯线 | m | 16
7 | 插座 | 德力西，新装86型底盒（加深型），加装加长螺丝及加长面板底座，含辅材 | 个 | 2
8 | 开关 | 新装86型底盒（加深型），加装加长螺丝及加长面板底座，含辅材 | 个 | 1
9 | 现场保洁卫生 垃圾清运 | 施工完成后全面保洁：墙面软包表面擦拭清洁（中性清洁剂）；地面清扫+拖洗+除尘；开关插座面板擦拭；门体表面清洁；室内无施工垃圾、无浮灰、无胶痕 | 项 | 1
10 | 合计（含税）：¥ 元
备注：所报价格应包含材料、人工、管理、运输、装卸、二次搬运、安装、垃圾清运、税金等相关费用，最终工程量以实际安装收方为准。
投标商家（盖章）： 投标商家地址： 投标联系人： 投标联系人电话：