## Sheet1
附件：广西工业技师学院2026年世界职业院校技能大赛化工生产技术赛道竞赛设备采购清单
序号 | 名称 | 规格型号 | 品牌 | 数量 | 单位 | 单价（元） | 小计 （元） | 交期
1 | 高纯无水乙醇分子筛智能脱水精制一体机 | 一、概述 ▲1.设备要求处理能力≧42L/H； 2.设备要求整机外形尺寸（长×宽×高）≥1350×805×1610mm； 2.设备材质要求整套工艺管线、阀门、吸附塔主体设备全部采用 06Cr19Ni10 奥氏体不锈钢材质；设备公称设计温度 ≥400℃，公称设计压力≥1.6MPa； ▲3.性能参数要求精制完成后无水乙醇体积纯度稳定≥99.5%，完整循环周期≤30min，再生最高控制温度≤180℃，温度控制波动误差≤±1℃； 二、主要参数 1.原料罐要求材质采用 06Cr19Ni10 奥氏体不锈钢材质，容积≥20L，数量1台； 2.产品罐要求材质采用用 06Cr19Ni10 奥氏体不锈钢材质，容积≥20L，数量1台； 3.电加热器要求6KW，220V，数量1 台； 4.计量泵要求0.3ml/REV，数量1台； 5.程控阀要求采用双作用气动截止阀1/4，数量≧15台； 6.在线密度计要求浓度范围：90-100%，精度±0.5%FS，数量1台； 7.减压阀要求铜电镀，压力范围1.0MPa-15MPa，数量1台； 8.手动阀要求采用1/4球阀，数量≧10个 9.手动阀要求采用1/4针形阀，数量≧2个； 10.温度仪表要求采用热电偶，数量≧6支； 11.压力仪表要求压力范围0-1.6MPa，数量≧2只； 12.管路要求1/4’，数量1套； 13.框架要求4040铝合金型材，数量1套； 14.控制系统要求采用西门子 S7 系列，数量1套； 15.显示系统要求10 英寸工业级触控人机交互 HMI 触摸屏，数量1套； 16.填料采用改性分子筛，数量1批； 17.内网安全管理系统，数量1个点位：要求（1）系统至少应具有：在线状态监测、系统资源监测、软件安装使用情况监测、非授权外联监控、系统服务监控、进程监控、网络端口监控、移动存储介质监控、外围接口监控、远程桌面监控功能，且符合内网主机监测产品安全技术要求（要求提供功能截图或彩页资料复印件或技术白皮书复印件或第三方检测机构出具的检测报告复印件加盖供应商公章并作验收凭证）；（2）本地查看：客户端程序提供本地信息查看功能，终端使用人可查看本地计算机健康状态、账户信息、共享信息、补丁安装状态、软硬件资产信息、进程运行情况、服务运行情况；（3）数据安全：支持对移动存储数据进行透明加密。经过系统格式化为多个分区并注册的 U 盘，至少包括启动区、交换区、加密区、日志区（提供功能截图或彩页资料复印件或技术白皮书复印件或第三方检测机构出具的检测报告复印件加盖供应商公章并作验收凭证）；（4）安全网管：系统支持网管功能，能够自动发现可网管网络设备，自动生成网络物理连接拓扑图，网络拓扑结构图可显示 PC 终端连接和开机情况，显示终端 IP 地址。支持故障定位，依据 IP 地址或者 MAC 地址进行故障主机的查询，并且在网络拓扑图中显示（提供功能截图或彩页资料复印件或技术白皮书复印件或第三方检测机构出具的检测报告复印件加盖供应商公章并作验收凭证）；（5）应用程序管理：控制客户端本地环境上可使用的应用软件范围，禁止非法软件程序的安装和使用，支持黑、白、红三种名单方式；（6）从系统底层开始接管主机，监控包括操作系统在内的所有运行轨迹，可以追查任何文件/进程/线程的来源和运行细节，可以根据需要实现及时预警、阻断和恢复等。（7）备份空间占用仅为传统设备的1/5，恢复无遗漏、恢复时间短（10 分钟以内），且无需进行备份管理。（8）在自定义时间段内，可以找回任何硬盘在任何时刻的数据，无论任何文件因为任何原因丢失、覆盖、数据篡改等，均可以找回（无需重启系统）；（9）当计算机遭到木马破坏、勒索病毒、流氓软件强制安装劫持、系统崩溃、文件误删除、硬盘格式化、数据删除或覆盖等，都能使整个系统返回到过去系统正常的时刻（10）安全态势检查：系统支持终端安全态势检查，能自定义周期对安全事件进行统计，并以图形化输出。对终端计算机安全状况的评分，可根据需要自定义安全评估项的分值。（11）违规外联管理，能够对终端计算机的违规外联行为进行控制，实时检测试图接入互联网的行为，一旦出现违规外联行为，系统自动报警并进行阻断（提供功能截图或彩页资料复印件或技术白皮书复印件或第三方检测机构出具的检测报告复印件加盖供应商公章并作验收凭证）；（12）提供的右键功能中，有文件来源分析，对选定的文件做来源去向分析，选择“文件来源分析 ”，系统自动分析并显示文件来自何处。 |  | 1 | 套 |  |  | 接到中标通知书后，15个日历天。
合计：¥ 元
投标商家（盖章）： 投标商家地址： 投标联系人： 投标联系人电话：